## TimelineData
Year | Demand | CO2_cost | Investment_(YES-NO) | Initial Capacity | Coal | CoalCCS | OCGT | CCGT | Diesel | Nuclear | Pump_L | Pump_H | Lithium | Wind_onshore | Wind_offshore | Solar
| (TWh) | (£/tco2) |  |  | (MW) | (MW) | (MW) | (MW) | (MW) | (MW) | (MW) | (MW) | (MW) | (MW) | (MW) | (MW)
2020 | 260 | 80 | 1 |  | 11000 | 2000 | 5000 | 17000 | 1000 | 5000 | 2000 | 1000 | 500 | 6000 | 4100 | 5500
2021 | 262 | 83 | 0 |  | 11000 | 2000 | 5000 | 17000 | 1000 | 5000 | 2000 | 1000 | 500 | 6000 | 4100 | 5500
2022 | 264 | 86 | 0 |  | 11000 | 2000 | 5000 | 17000 | 1000 | 5000 | 2000 | 1000 | 500 | 6000 | 4100 | 5500
2023 | 266 | 89 | 0 |  | 11000 | 2000 | 5000 | 17000 | 1000 | 5000 | 2000 | 1000 | 500 | 6000 | 4100 | 5500
2024 | 268 | 92 | 0 |  | 11000 | 2000 | 5000 | 17000 | 1000 | 5000 | 2000 | 1000 | 500 | 6000 | 4100 | 5500
2025 | 270 | 95 | 1 |  | 10000 | 2000 | 4000 | 16000 | 1000 | 5000 | 2000 | 1000 | 500 | 6000 | 4100 | 4500
2026 | 272 | 98 | 0 |  | 10000 | 2000 | 4000 | 16000 | 1000 | 5000 | 2000 | 1000 | 500 | 6000 | 4100 | 4500
2027 | 274 | 101 | 0 |  | 10000 | 2000 | 4000 | 16000 | 1000 | 5000 | 2000 | 1000 | 500 | 6000 | 4100 | 4500
2028 | 276 | 104 | 0 |  | 10000 | 2000 | 4000 | 16000 | 1000 | 5000 | 2000 | 1000 | 500 | 6000 | 4100 | 4500
2029 | 278 | 107 | 0 |  | 10000 | 2000 | 4000 | 16000 | 1000 | 5000 | 2000 | 1000 | 500 | 6000 | 4100 | 4500
2030 | 280 | 110 | 1 |  | 8000 | 2000 | 3500 | 14000 | 1000 | 5000 | 2000 | 1000 | 0 | 6000 | 4100 | 2500
2031 | 286 | 113 | 0 |  | 8000 | 2000 | 3500 | 14000 | 1000 | 5000 | 2000 | 1000 | 0 | 6000 | 4100 | 2500
2032 | 292 | 116 | 0 |  | 8000 | 2000 | 3500 | 14000 | 1000 | 5000 | 2000 | 1000 | 0 | 6000 | 4100 | 2500
2033 | 298 | 119 | 0 |  | 8000 | 2000 | 3500 | 14000 | 1000 | 5000 | 2000 | 1000 | 0 | 6000 | 4100 | 2500
2034 | 304 | 122 | 0 |  | 8000 | 2000 | 3500 | 14000 | 1000 | 5000 | 2000 | 1000 | 0 | 6000 | 4100 | 2500
2035 | 310 | 125 | 1 |  | 6000 | 2000 | 2500 | 10000 | 0 | 5000 | 2000 | 1000 | 0 | 6000 | 4100 | 0
2036 | 316 | 128 | 0 |  | 6000 | 2000 | 2500 | 10000 | 0 | 5000 | 2000 | 1000 | 0 | 6000 | 4100 | 0
2037 | 322 | 131 | 0 |  | 6000 | 2000 | 2500 | 10000 | 0 | 5000 | 2000 | 1000 | 0 | 6000 | 4100 | 0
2038 | 328 | 134 | 0 |  | 6000 | 2000 | 2500 | 10000 | 0 | 5000 | 2000 | 1000 | 0 | 6000 | 4100 | 0
2039 | 334 | 137 | 0 |  | 6000 | 2000 | 2500 | 10000 | 0 | 5000 | 2000 | 1000 | 0 | 6000 | 4100 | 0
2040 | 340 | 140 | 1 |  | 5000 | 2000 | 1000 | 7000 | 0 | 5000 | 2000 | 1000 | 0 | 3000 | 4100 | 0
2041 | 346 | 143 | 0 |  | 5000 | 2000 | 1000 | 7000 | 0 | 5000 | 2000 | 1000 | 0 | 3000 | 4100 | 0
2042 | 352 | 146 | 0 |  | 5000 | 2000 | 1000 | 7000 | 0 | 5000 | 2000 | 1000 | 0 | 3000 | 4100 | 0
2043 | 358 | 149 | 0 |  | 5000 | 2000 | 1000 | 7000 | 0 | 5000 | 2000 | 1000 | 0 | 3000 | 4100 | 0
2044 | 364 | 152 | 0 |  | 5000 | 2000 | 1000 | 7000 | 0 | 5000 | 2000 | 1000 | 0 | 3000 | 4100 | 0

## Conventional
technology | VarOM | FuelCost | CO2_emissions | efficiency | ramping
| (£/MWh) | (£/MWh) | (tco2/MWh) | (-) | (MW/MW)
Coal | 3.17 | 5.74 | 0.318 | 0.39 | 0.7
CoalCCS | 6.75 | 5.74 | 0.032 | 0.28 | 0.7
OCGT | 7.36 | 12.11 | 0.181 | 0.35 | 4.8
CCGT | 2.32 | 12.11 | 0.181 | 0.53 | 1.2
Diesel | 0 | 28.1 | 0.25 | 0.34 | 18
Nuclear | 1.52 | 8 | 0 | 0.33 | 0.18

## Storage
technology | efficiency | power_ratio
| (-) | (MW/MWh)
Pump_L | 0.8 | 0.18
Pump_H | 0.8 | 0.08
Lithium | 0.92 | 0.4

## Renewables
technology | Wind_onshore |  |  |  | Wind_offshore |  |  |  | Solar
hour | Season_1 | Season_2 | Season_3 | Season_4 | Season_1 | Season_2 | Season_3 | Season_4 | Season_1 | Season_2 | Season_3 | Season_4
1 | 0.588 | 0.206 | 0.113 | 0.137 | 0.588 | 0.206 | 0.113 | 0.137 | 0 | 0.0187 | 0.2759 | 0.0072
2 | 0.599 | 0.18 | 0.107 | 0.13 | 0.599 | 0.18 | 0.107 | 0.13 | 0 | 0.058 | 0.2994 | 0
3 | 0.599 | 0.149 | 0.103 | 0.125 | 0.599 | 0.149 | 0.103 | 0.125 | 0 | 0.1106 | 0.3573 | 0
4 | 0.603 | 0.127 | 0.105 | 0.119 | 0.603 | 0.127 | 0.105 | 0.119 | 0 | 0.1644 | 0.3731 | 0
5 | 0.573 | 0.106 | 0.108 | 0.115 | 0.573 | 0.106 | 0.108 | 0.115 | 0 | 0.1846 | 0.2994 | 0
6 | 0.555 | 0.088 | 0.107 | 0.126 | 0.555 | 0.088 | 0.107 | 0.126 | 0 | 0.2089 | 0.2138 | 0
7 | 0.591 | 0.081 | 0.099 | 0.118 | 0.591 | 0.081 | 0.099 | 0.118 | 0 | 0.224 | 0.1614 | 0
8 | 0.593 | 0.077 | 0.085 | 0.109 | 0.593 | 0.077 | 0.085 | 0.109 | 0 | 0.211 | 0.086 | 0
9 | 0.598 | 0.071 | 0.079 | 0.104 | 0.598 | 0.071 | 0.079 | 0.104 | 0.0016 | 0.1694 | 0.0214 | 0
10 | 0.644 | 0.084 | 0.08 | 0.111 | 0.644 | 0.084 | 0.08 | 0.111 | 0.0081 | 0.1184 | 0.0018 | 0
11 | 0.685 | 0.092 | 0.083 | 0.114 | 0.685 | 0.092 | 0.083 | 0.114 | 0.0193 | 0.0715 | 0 | 0
12 | 0.769 | 0.1 | 0.093 | 0.113 | 0.769 | 0.1 | 0.093 | 0.113 | 0.0278 | 0.0334 | 0 | 0
13 | 0.806 | 0.103 | 0.087 | 0.099 | 0.806 | 0.103 | 0.087 | 0.099 | 0.0303 | 0.0098 | 0 | 0.009
14 | 0.835 | 0.126 | 0.079 | 0.094 | 0.835 | 0.126 | 0.079 | 0.094 | 0.0258 | 0.0012 | 0 | 0.0609
15 | 0.824 | 0.145 | 0.07 | 0.094 | 0.824 | 0.145 | 0.07 | 0.094 | 0.0178 | 0 | 0 | 0.17
16 | 0.85 | 0.165 | 0.066 | 0.111 | 0.85 | 0.165 | 0.066 | 0.111 | 0.008 | 0 | 0.0001 | 0.3046
17 | 0.867 | 0.196 | 0.06 | 0.118 | 0.867 | 0.196 | 0.06 | 0.118 | 0.0015 | 0 | 0.0209 | 0.4099
18 | 0.854 | 0.221 | 0.057 | 0.11 | 0.854 | 0.221 | 0.057 | 0.11 | 0 | 0 | 0.0929 | 0.4737
19 | 0.878 | 0.244 | 0.058 | 0.095 | 0.878 | 0.244 | 0.058 | 0.095 | 0 | 0 | 0.1993 | 0.5013
20 | 0.883 | 0.266 | 0.069 | 0.083 | 0.883 | 0.266 | 0.069 | 0.083 | 0 | 0 | 0.3417 | 0.4782
21 | 0.876 | 0.287 | 0.083 | 0.073 | 0.876 | 0.287 | 0.083 | 0.073 | 0 | 0 | 0.4697 | 0.4058
22 | 0.891 | 0.306 | 0.103 | 0.066 | 0.891 | 0.306 | 0.103 | 0.066 | 0 | 0 | 0.5929 | 0.2977
23 | 0.905 | 0.323 | 0.12 | 0.06 | 0.905 | 0.323 | 0.12 | 0.06 | 0 | 0 | 0.68 | 0.1635
24 | 0.913 | 0.341 | 0.139 | 0.06 | 0.913 | 0.341 | 0.139 | 0.06 | 0 | 0.0003 | 0.7252 | 0.0505
25 | 0.902 | 0.357 | 0.165 | 0.059 | 0.902 | 0.357 | 0.165 | 0.059 | 0 | 0.0065 | 0.7026 | 0.0061
26 | 0.892 | 0.373 | 0.193 | 0.058 | 0.892 | 0.373 | 0.193 | 0.058 | 0 | 0.0242 | 0.6395 | 0
27 | 0.869 | 0.236 | 0.225 | 0.058 | 0.869 | 0.236 | 0.225 | 0.058 | 0 | 0.0532 | 0.5428 | 0
28 | 0.871 | 0.186 | 0.256 | 0.055 | 0.871 | 0.186 | 0.256 | 0.055 | 0 | 0.089 | 0.4397 | 0
29 | 0.869 | 0.177 | 0.281 | 0.052 | 0.869 | 0.177 | 0.281 | 0.052 | 0 | 0.1192 | 0.3439 | 0
30 | 0.848 | 0.176 | 0.298 | 0.052 | 0.848 | 0.176 | 0.298 | 0.052 | 0 | 0.1366 | 0.2567 | 0
31 | 0.81 | 0.186 | 0.298 | 0.046 | 0.81 | 0.186 | 0.298 | 0.046 | 0 | 0.1314 | 0.1402 | 0
32 | 0.79 | 0.203 | 0.296 | 0.042 | 0.79 | 0.203 | 0.296 | 0.042 | 0.0005 | 0.1056 | 0.0553 | 0
33 | 0.782 | 0.216 | 0.305 | 0.039 | 0.782 | 0.216 | 0.305 | 0.039 | 0.0023 | 0.0896 | 0.0127 | 0
34 | 0.795 | 0.225 | 0.316 | 0.04 | 0.795 | 0.225 | 0.316 | 0.04 | 0.0301 | 0.0806 | 0.0011 | 0
35 | 0.776 | 0.225 | 0.326 | 0.04 | 0.776 | 0.225 | 0.326 | 0.04 | 0.0795 | 0.0524 | 0 | 0
36 | 0.79 | 0.22 | 0.34 | 0.04 | 0.79 | 0.22 | 0.34 | 0.04 | 0.131 | 0.0294 | 0 | 0
37 | 0.808 | 0.207 | 0.337 | 0.038 | 0.808 | 0.207 | 0.337 | 0.038 | 0.1475 | 0.0114 | 0 | 0.0073
38 | 0.779 | 0.2 | 0.33 | 0.039 | 0.779 | 0.2 | 0.33 | 0.039 | 0.1285 | 0.0017 | 0 | 0.0527
39 | 0.709 | 0.197 | 0.321 | 0.039 | 0.709 | 0.197 | 0.321 | 0.039 | 0.092 | 0 | 0 | 0.133
40 | 0.633 | 0.194 | 0.309 | 0.041 | 0.633 | 0.194 | 0.309 | 0.041 | 0.0419 | 0 | 0.0002 | 0.2137
41 | 0.573 | 0.178 | 0.31 | 0.042 | 0.573 | 0.178 | 0.31 | 0.042 | 0.0077 | 0 | 0.0073 | 0.2799
42 | 0.536 | 0.16 | 0.316 | 0.043 | 0.536 | 0.16 | 0.316 | 0.043 | 0 | 0 | 0.042 | 0.3068
43 | 0.534 | 0.155 | 0.325 | 0.044 | 0.534 | 0.155 | 0.325 | 0.044 | 0 | 0 | 0.1149 | 0.3296
44 | 0.537 | 0.157 | 0.344 | 0.044 | 0.537 | 0.157 | 0.344 | 0.044 | 0 | 0 | 0.1939 | 0.3
45 | 0.539 | 0.162 | 0.357 | 0.045 | 0.539 | 0.162 | 0.357 | 0.045 | 0 | 0 | 0.2983 | 0.2594
46 | 0.548 | 0.162 | 0.372 | 0.047 | 0.548 | 0.162 | 0.372 | 0.047 | 0 | 0 | 0.4351 | 0.1957
47 | 0.558 | 0.161 | 0.37 | 0.044 | 0.558 | 0.161 | 0.37 | 0.044 | 0 | 0 | 0.5513 | 0.1152
48 | 0.564 | 0.165 | 0.38 | 0.04 | 0.564 | 0.165 | 0.38 | 0.04 | 0 | 0.0015 | 0.6471 | 0.0371
49 | 0.563 | 0.167 | 0.387 | 0.035 | 0.563 | 0.167 | 0.387 | 0.035 | 0 | 0.0127 | 0.6956 | 0.0045
50 | 0.549 | 0.171 | 0.393 | 0.033 | 0.549 | 0.171 | 0.393 | 0.033 | 0 | 0.0373 | 0.6787 | 0
51 | 0.527 | 0.172 | 0.388 | 0.032 | 0.527 | 0.172 | 0.388 | 0.032 | 0 | 0.0721 | 0.6374 | 0
52 | 0.482 | 0.167 | 0.362 | 0.032 | 0.482 | 0.167 | 0.362 | 0.032 | 0 | 0.1124 | 0.5832 | 0
53 | 0.436 | 0.16 | 0.33 | 0.033 | 0.436 | 0.16 | 0.33 | 0.033 | 0 | 0.1484 | 0.4577 | 0
54 | 0.376 | 0.153 | 0.279 | 0.034 | 0.376 | 0.153 | 0.279 | 0.034 | 0 | 0.1737 | 0.349 | 0
55 | 0.342 | 0.144 | 0.225 | 0.035 | 0.342 | 0.144 | 0.225 | 0.035 | 0 | 0.183 | 0.2132 | 0
56 | 0.318 | 0.138 | 0.173 | 0.035 | 0.318 | 0.138 | 0.173 | 0.035 | 0 | 0.1738 | 0.0899 | 0
57 | 0.282 | 0.128 | 0.139 | 0.034 | 0.282 | 0.128 | 0.139 | 0.034 | 0.0006 | 0.1522 | 0.0221 | 0
58 | 0.255 | 0.122 | 0.118 | 0.037 | 0.255 | 0.122 | 0.118 | 0.037 | 0.006 | 0.1241 | 0.0023 | 0
59 | 0.254 | 0.114 | 0.103 | 0.039 | 0.254 | 0.114 | 0.103 | 0.039 | 0.0203 | 0.0906 | 0 | 0
60 | 0.272 | 0.103 | 0.099 | 0.04 | 0.272 | 0.103 | 0.099 | 0.04 | 0.031 | 0.0513 | 0 | 0
61 | 0.271 | 0.088 | 0.091 | 0.038 | 0.271 | 0.088 | 0.091 | 0.038 | 0.04 | 0.0179 | 0 | 0.0075
62 | 0.259 | 0.078 | 0.083 | 0.04 | 0.259 | 0.078 | 0.083 | 0.04 | 0.0455 | 0.0026 | 0 | 0.0548
63 | 0.236 | 0.07 | 0.075 | 0.047 | 0.236 | 0.07 | 0.075 | 0.047 | 0.0393 | 0 | 0 | 0.144
64 | 0.224 | 0.064 | 0.071 | 0.063 | 0.224 | 0.064 | 0.071 | 0.063 | 0.0198 | 0 | 0.0001 | 0.2584
65 | 0.241 | 0.059 | 0.07 | 0.081 | 0.241 | 0.059 | 0.07 | 0.081 | 0.004 | 0 | 0.013 | 0.3501
66 | 0.239 | 0.056 | 0.069 | 0.1 | 0.239 | 0.056 | 0.069 | 0.1 | 0 | 0 | 0.0654 | 0.3932
67 | 0.222 | 0.054 | 0.072 | 0.115 | 0.222 | 0.054 | 0.072 | 0.115 | 0 | 0 | 0.125 | 0.4034
68 | 0.207 | 0.053 | 0.084 | 0.128 | 0.207 | 0.053 | 0.084 | 0.128 | 0 | 0 | 0.1681 | 0.3609
69 | 0.193 | 0.052 | 0.098 | 0.142 | 0.193 | 0.052 | 0.098 | 0.142 | 0 | 0 | 0.1859 | 0.2878
70 | 0.176 | 0.054 | 0.109 | 0.146 | 0.176 | 0.054 | 0.109 | 0.146 | 0 | 0 | 0.2187 | 0.1956
71 | 0.157 | 0.054 | 0.118 | 0.147 | 0.157 | 0.054 | 0.118 | 0.147 | 0 | 0 | 0.3138 | 0.0948
72 | 0.145 | 0.053 | 0.125 | 0.158 | 0.145 | 0.053 | 0.125 | 0.158 | 0 | 0.0025 | 0.3762 | 0.0245
73 | 0.157 | 0.049 | 0.129 | 0.176 | 0.157 | 0.049 | 0.129 | 0.176 | 0 | 0.0188 | 0.4012 | 0.0024
74 | 0.149 | 0.048 | 0.13 | 0.199 | 0.149 | 0.048 | 0.13 | 0.199 | 0 | 0.0547 | 0.4357 | 0
75 | 0.147 | 0.05 | 0.141 | 0.226 | 0.147 | 0.05 | 0.141 | 0.226 | 0 | 0.1045 | 0.4368 | 0
76 | 0.146 | 0.056 | 0.152 | 0.249 | 0.146 | 0.056 | 0.152 | 0.249 | 0 | 0.16 | 0.4159 | 0
77 | 0.146 | 0.063 | 0.173 | 0.271 | 0.146 | 0.063 | 0.173 | 0.271 | 0 | 0.2068 | 0.3417 | 0
78 | 0.148 | 0.069 | 0.182 | 0.293 | 0.148 | 0.069 | 0.182 | 0.293 | 0 | 0.2333 | 0.2755 | 0
79 | 0.152 | 0.071 | 0.171 | 0.3 | 0.152 | 0.071 | 0.171 | 0.3 | 0 | 0.238 | 0.2005 | 0
80 | 0.16 | 0.071 | 0.151 | 0.31 | 0.16 | 0.071 | 0.151 | 0.31 | 0.0008 | 0.2212 | 0.1003 | 0
81 | 0.172 | 0.068 | 0.144 | 0.324 | 0.172 | 0.068 | 0.144 | 0.324 | 0.004 | 0.1899 | 0.0236 | 0
82 | 0.184 | 0.069 | 0.146 | 0.335 | 0.184 | 0.069 | 0.146 | 0.335 | 0.0284 | 0.1536 | 0.0018 | 0
83 | 0.203 | 0.067 | 0.149 | 0.351 | 0.203 | 0.067 | 0.149 | 0.351 | 0.071 | 0.1126 | 0 | 0
84 | 0.235 | 0.061 | 0.164 | 0.37 | 0.235 | 0.061 | 0.164 | 0.37 | 0.1017 | 0.0662 | 0 | 0
85 | 0.255 | 0.051 | 0.162 | 0.387 | 0.255 | 0.051 | 0.162 | 0.387 | 0.106 | 0.0242 | 0 | 0.0015
86 | 0.258 | 0.047 | 0.151 | 0.416 | 0.258 | 0.047 | 0.151 | 0.416 | 0.0907 | 0.0036 | 0 | 0.0135
87 | 0.262 | 0.045 | 0.134 | 0.46 | 0.262 | 0.045 | 0.134 | 0.46 | 0.0538 | 0 | 0 | 0.0359
88 | 0.261 | 0.046 | 0.127 | 0.498 | 0.261 | 0.046 | 0.127 | 0.498 | 0.0223 | 0 | 0.0001 | 0.0656
89 | 0.267 | 0.048 | 0.126 | 0.514 | 0.267 | 0.048 | 0.126 | 0.514 | 0.0046 | 0 | 0.0187 | 0.0883
90 | 0.28 | 0.056 | 0.131 | 0.514 | 0.28 | 0.056 | 0.131 | 0.514 | 0 | 0 | 0.0826 | 0.1069
91 | 0.279 | 0.057 | 0.143 | 0.503 | 0.279 | 0.057 | 0.143 | 0.503 | 0 | 0 | 0.1681 | 0.1186
92 | 0.279 | 0.059 | 0.16 | 0.489 | 0.279 | 0.059 | 0.16 | 0.489 | 0 | 0 | 0.2666 | 0.1045
93 | 0.285 | 0.059 | 0.182 | 0.47 | 0.285 | 0.059 | 0.182 | 0.47 | 0 | 0 | 0.3522 | 0.0802
94 | 0.294 | 0.062 | 0.198 | 0.444 | 0.294 | 0.062 | 0.198 | 0.444 | 0 | 0 | 0.3846 | 0.057
95 | 0.302 | 0.068 | 0.22 | 0.42 | 0.302 | 0.068 | 0.22 | 0.42 | 0 | 0 | 0.3913 | 0.0311
96 | 0.311 | 0.074 | 0.244 | 0.4 | 0.311 | 0.074 | 0.244 | 0.4 | 0 | 0.0017 | 0.3974 | 0.0095
97 | 0.301 | 0.072 | 0.261 | 0.384 | 0.301 | 0.072 | 0.261 | 0.384 | 0 | 0.0387 | 0.3589 | 0.0011
98 | 0.303 | 0.073 | 0.265 | 0.371 | 0.303 | 0.073 | 0.265 | 0.371 | 0 | 0.1217 | 0.3364 | 0
99 | 0.304 | 0.076 | 0.264 | 0.359 | 0.304 | 0.076 | 0.264 | 0.359 | 0 | 0.214 | 0.3103 | 0
100 | 0.303 | 0.084 | 0.262 | 0.347 | 0.303 | 0.084 | 0.262 | 0.347 | 0 | 0.299 | 0.3076 | 0
101 | 0.306 | 0.093 | 0.262 | 0.329 | 0.306 | 0.093 | 0.262 | 0.329 | 0 | 0.3752 | 0.2606 | 0
102 | 0.316 | 0.106 | 0.264 | 0.32 | 0.316 | 0.106 | 0.264 | 0.32 | 0 | 0.4081 | 0.1903 | 0
103 | 0.327 | 0.117 | 0.259 | 0.314 | 0.327 | 0.117 | 0.259 | 0.314 | 0 | 0.4322 | 0.1045 | 0
104 | 0.333 | 0.129 | 0.261 | 0.302 | 0.333 | 0.129 | 0.261 | 0.302 | 0 | 0.4232 | 0.0424 | 0
105 | 0.337 | 0.142 | 0.269 | 0.288 | 0.337 | 0.142 | 0.269 | 0.288 | 0.0027 | 0.3788 | 0.0092 | 0
106 | 0.336 | 0.15 | 0.281 | 0.281 | 0.336 | 0.15 | 0.281 | 0.281 | 0.0169 | 0.3133 | 0.0007 | 0
107 | 0.33 | 0.149 | 0.294 | 0.277 | 0.33 | 0.149 | 0.294 | 0.277 | 0.0414 | 0.2259 | 0 | 0
108 | 0.329 | 0.135 | 0.317 | 0.271 | 0.329 | 0.135 | 0.317 | 0.271 | 0.063 | 0.1337 | 0 | 0
109 | 0.333 | 0.115 | 0.319 | 0.251 | 0.333 | 0.115 | 0.319 | 0.251 | 0.0722 | 0.0429 | 0 | 0.0038
110 | 0.336 | 0.103 | 0.309 | 0.244 | 0.336 | 0.103 | 0.309 | 0.244 | 0.0578 | 0.0051 | 0 | 0.0298
111 | 0.342 | 0.095 | 0.291 | 0.249 | 0.342 | 0.095 | 0.291 | 0.249 | 0.0363 | 0 | 0 | 0.0804
112 | 0.342 | 0.09 | 0.27 | 0.257 | 0.342 | 0.09 | 0.27 | 0.257 | 0.0153 | 0 | 0.0001 | 0.1297
113 | 0.352 | 0.086 | 0.257 | 0.256 | 0.352 | 0.086 | 0.257 | 0.256 | 0.003 | 0 | 0.0079 | 0.1813
114 | 0.371 | 0.086 | 0.248 | 0.243 | 0.371 | 0.086 | 0.248 | 0.243 | 0 | 0 | 0.0351 | 0.196
115 | 0.388 | 0.084 | 0.246 | 0.221 | 0.388 | 0.084 | 0.246 | 0.221 | 0 | 0 | 0.0801 | 0.2132
116 | 0.401 | 0.086 | 0.257 | 0.199 | 0.401 | 0.086 | 0.257 | 0.199 | 0 | 0 | 0.1416 | 0.2003
117 | 0.411 | 0.088 | 0.271 | 0.183 | 0.411 | 0.088 | 0.271 | 0.183 | 0 | 0 | 0.2199 | 0.1638
118 | 0.416 | 0.092 | 0.294 | 0.171 | 0.416 | 0.092 | 0.294 | 0.171 | 0 | 0 | 0.2804 | 0.1269
119 | 0.418 | 0.093 | 0.321 | 0.158 | 0.418 | 0.093 | 0.321 | 0.158 | 0 | 0 | 0.3587 | 0.0758
120 | 0.425 | 0.095 | 0.349 | 0.148 | 0.425 | 0.095 | 0.349 | 0.148 | 0 | 0.002 | 0.5191 | 0.023
121 | 0.432 | 0.092 | 0.392 | 0.136 | 0.432 | 0.092 | 0.392 | 0.136 | 0 | 0.0318 | 0.607 | 0.0026
122 | 0.437 | 0.097 | 0.426 | 0.131 | 0.437 | 0.097 | 0.426 | 0.131 | 0 | 0.1021 | 0.5807 | 0
123 | 0.447 | 0.107 | 0.454 | 0.126 | 0.447 | 0.107 | 0.454 | 0.126 | 0 | 0.1901 | 0.556 | 0
124 | 0.471 | 0.127 | 0.469 | 0.127 | 0.471 | 0.127 | 0.469 | 0.127 | 0 | 0.2916 | 0.4797 | 0
125 | 0.482 | 0.141 | 0.468 | 0.132 | 0.482 | 0.141 | 0.468 | 0.132 | 0 | 0.405 | 0.3856 | 0
126 | 0.487 | 0.149 | 0.452 | 0.156 | 0.487 | 0.149 | 0.452 | 0.156 | 0 | 0.4788 | 0.2797 | 0
127 | 0.49 | 0.149 | 0.405 | 0.174 | 0.49 | 0.149 | 0.405 | 0.174 | 0 | 0.4953 | 0.1831 | 0
128 | 0.502 | 0.151 | 0.361 | 0.186 | 0.502 | 0.151 | 0.361 | 0.186 | 0 | 0.4602 | 0.0775 | 0
129 | 0.51 | 0.153 | 0.343 | 0.2 | 0.51 | 0.153 | 0.343 | 0.2 | 0.0015 | 0.3899 | 0.0156 | 0
130 | 0.522 | 0.145 | 0.339 | 0.208 | 0.522 | 0.145 | 0.339 | 0.208 | 0.0142 | 0.3299 | 0.001 | 0
131 | 0.526 | 0.124 | 0.349 | 0.214 | 0.526 | 0.124 | 0.349 | 0.214 | 0.0374 | 0.2311 | 0 | 0
132 | 0.513 | 0.094 | 0.364 | 0.221 | 0.513 | 0.094 | 0.364 | 0.221 | 0.0662 | 0.1322 | 0 | 0
133 | 0.498 | 0.074 | 0.365 | 0.22 | 0.498 | 0.074 | 0.365 | 0.22 | 0.0929 | 0.0468 | 0 | 0.003
134 | 0.48 | 0.062 | 0.361 | 0.224 | 0.48 | 0.062 | 0.361 | 0.224 | 0.0947 | 0.0065 | 0 | 0.0242
135 | 0.452 | 0.056 | 0.35 | 0.241 | 0.452 | 0.056 | 0.35 | 0.241 | 0.0793 | 0 | 0 | 0.0647
136 | 0.409 | 0.052 | 0.341 | 0.273 | 0.409 | 0.052 | 0.341 | 0.273 | 0.0444 | 0 | 0 | 0.0921
137 | 0.373 | 0.049 | 0.336 | 0.301 | 0.373 | 0.049 | 0.336 | 0.301 | 0.0101 | 0 | 0.0057 | 0.144
138 | 0.35 | 0.051 | 0.339 | 0.324 | 0.35 | 0.051 | 0.339 | 0.324 | 0 | 0 | 0.0285 | 0.1683
139 | 0.335 | 0.045 | 0.352 | 0.343 | 0.335 | 0.045 | 0.352 | 0.343 | 0 | 0 | 0.0813 | 0.186
140 | 0.316 | 0.041 | 0.376 | 0.363 | 0.316 | 0.041 | 0.376 | 0.363 | 0 | 0 | 0.143 | 0.2035
141 | 0.3 | 0.038 | 0.393 | 0.377 | 0.3 | 0.038 | 0.393 | 0.377 | 0 | 0 | 0.2055 | 0.1771
142 | 0.304 | 0.041 | 0.405 | 0.359 | 0.304 | 0.041 | 0.405 | 0.359 | 0 | 0 | 0.2461 | 0.1271
143 | 0.32 | 0.047 | 0.416 | 0.318 | 0.32 | 0.047 | 0.416 | 0.318 | 0 | 0 | 0.2864 | 0.0724
144 | 0.343 | 0.054 | 0.421 | 0.283 | 0.343 | 0.054 | 0.421 | 0.283 | 0 | 0.0027 | 0.3221 | 0.0223
145 | 0.396 | 0.056 | 0.431 | 0.247 | 0.396 | 0.056 | 0.431 | 0.247 | 0 | 0.0383 | 0.3943 | 0.0026
146 | 0.418 | 0.067 | 0.446 | 0.223 | 0.418 | 0.067 | 0.446 | 0.223 | 0 | 0.1232 | 0.4223 | 0
147 | 0.441 | 0.084 | 0.457 | 0.205 | 0.441 | 0.084 | 0.457 | 0.205 | 0 | 0.2288 | 0.4261 | 0
148 | 0.471 | 0.109 | 0.45 | 0.187 | 0.471 | 0.109 | 0.45 | 0.187 | 0 | 0.3353 | 0.3551 | 0
149 | 0.508 | 0.124 | 0.425 | 0.17 | 0.508 | 0.124 | 0.425 | 0.17 | 0 | 0.4216 | 0.3194 | 0
150 | 0.536 | 0.129 | 0.385 | 0.157 | 0.536 | 0.129 | 0.385 | 0.157 | 0 | 0.4408 | 0.2461 | 0
151 | 0.567 | 0.124 | 0.326 | 0.143 | 0.567 | 0.124 | 0.326 | 0.143 | 0 | 0.4525 | 0.1468 | 0
152 | 0.598 | 0.12 | 0.271 | 0.134 | 0.598 | 0.12 | 0.271 | 0.134 | 0.0014 | 0.4125 | 0.0655 | 0
153 | 0.632 | 0.117 | 0.226 | 0.122 | 0.632 | 0.117 | 0.226 | 0.122 | 0.007 | 0.3504 | 0.0158 | 0
154 | 0.669 | 0.119 | 0.2 | 0.115 | 0.669 | 0.119 | 0.2 | 0.115 | 0.0245 | 0.2847 | 0.0014 | 0
155 | 0.706 | 0.114 | 0.185 | 0.109 | 0.706 | 0.114 | 0.185 | 0.109 | 0.0427 | 0.2044 | 0 | 0
156 | 0.741 | 0.102 | 0.17 | 0.102 | 0.741 | 0.102 | 0.17 | 0.102 | 0.0505 | 0.1161 | 0 | 0
157 | 0.771 | 0.094 | 0.169 | 0.086 | 0.771 | 0.094 | 0.169 | 0.086 | 0.0525 | 0.0383 | 0 | 0.0055
158 | 0.789 | 0.094 | 0.168 | 0.076 | 0.789 | 0.094 | 0.168 | 0.076 | 0.0434 | 0.0049 | 0 | 0.0572
159 | 0.798 | 0.095 | 0.16 | 0.069 | 0.798 | 0.095 | 0.16 | 0.069 | 0.0297 | 0 | 0 | 0.1577
160 | 0.806 | 0.092 | 0.149 | 0.073 | 0.806 | 0.092 | 0.149 | 0.073 | 0.0135 | 0 | 0.0001 | 0.2675
161 | 0.817 | 0.09 | 0.142 | 0.076 | 0.817 | 0.09 | 0.142 | 0.076 | 0.0026 | 0 | 0.0129 | 0.3568
162 | 0.834 | 0.101 | 0.138 | 0.075 | 0.834 | 0.101 | 0.138 | 0.075 | 0 | 0 | 0.0795 | 0.4075
163 | 0.845 | 0.098 | 0.132 | 0.074 | 0.845 | 0.098 | 0.132 | 0.074 | 0 | 0 | 0.1796 | 0.3579
164 | 0.828 | 0.09 | 0.126 | 0.072 | 0.828 | 0.09 | 0.126 | 0.072 | 0 | 0 | 0.3116 | 0.2944
165 | 0.795 | 0.08 | 0.115 | 0.069 | 0.795 | 0.08 | 0.115 | 0.069 | 0 | 0 | 0.4423 | 0.2157
166 | 0.761 | 0.08 | 0.109 | 0.063 | 0.761 | 0.08 | 0.109 | 0.063 | 0 | 0 | 0.5495 | 0.1509
167 | 0.724 | 0.078 | 0.106 | 0.06 | 0.724 | 0.078 | 0.106 | 0.06 | 0 | 0 | 0.5958 | 0.0823
168 | 0.691 | 0.076 | 0.109 | 0.065 | 0.691 | 0.076 | 0.109 | 0.065 | 0 | 0.0036 | 0.6639 | 0.0223
169 | 0.681 | 0.067 | 0.109 | 0.062 | 0.681 | 0.067 | 0.109 | 0.062 | 0 | 0.0405 | 0.7092 | 0.0021
170 | 0.672 | 0.064 | 0.109 | 0.064 | 0.672 | 0.064 | 0.109 | 0.064 | 0 | 0.1238 | 0.6751 | 0
171 | 0.648 | 0.069 | 0.112 | 0.068 | 0.648 | 0.069 | 0.112 | 0.068 | 0 | 0.23 | 0.6466 | 0
172 | 0.612 | 0.086 | 0.115 | 0.071 | 0.612 | 0.086 | 0.115 | 0.071 | 0 | 0.3319 | 0.572 | 0
173 | 0.568 | 0.11 | 0.113 | 0.075 | 0.568 | 0.11 | 0.113 | 0.075 | 0 | 0.4213 | 0.4728 | 0
174 | 0.55 | 0.138 | 0.106 | 0.088 | 0.55 | 0.138 | 0.106 | 0.088 | 0 | 0.4732 | 0.3329 | 0
175 | 0.513 | 0.158 | 0.089 | 0.087 | 0.513 | 0.158 | 0.089 | 0.087 | 0 | 0.4838 | 0.205 | 0
176 | 0.5 | 0.173 | 0.076 | 0.085 | 0.5 | 0.173 | 0.076 | 0.085 | 0.0001 | 0.4471 | 0.0918 | 0
177 | 0.509 | 0.183 | 0.071 | 0.08 | 0.509 | 0.183 | 0.071 | 0.08 | 0.0002 | 0.397 | 0.0194 | 0
178 | 0.493 | 0.183 | 0.074 | 0.084 | 0.493 | 0.183 | 0.074 | 0.084 | 0.0055 | 0.3287 | 0.0012 | 0
179 | 0.499 | 0.163 | 0.08 | 0.089 | 0.499 | 0.163 | 0.08 | 0.089 | 0.0245 | 0.2325 | 0 | 0
180 | 0.518 | 0.137 | 0.101 | 0.093 | 0.518 | 0.137 | 0.101 | 0.093 | 0.0655 | 0.131 | 0 | 0
181 | 0.534 | 0.119 | 0.111 | 0.082 | 0.534 | 0.119 | 0.111 | 0.082 | 0.1101 | 0.045 | 0 | 0.0052
182 | 0.54 | 0.113 | 0.118 | 0.078 | 0.54 | 0.113 | 0.118 | 0.078 | 0.1247 | 0.0062 | 0 | 0.0548
183 | 0.533 | 0.111 | 0.121 | 0.076 | 0.533 | 0.111 | 0.121 | 0.076 | 0.0935 | 0 | 0 | 0.1497
184 | 0.512 | 0.112 | 0.131 | 0.082 | 0.512 | 0.112 | 0.131 | 0.082 | 0.0438 | 0 | 0 | 0.2603
185 | 0.489 | 0.113 | 0.14 | 0.088 | 0.489 | 0.113 | 0.14 | 0.088 | 0.0087 | 0 | 0.0126 | 0.3462
186 | 0.478 | 0.117 | 0.15 | 0.092 | 0.478 | 0.117 | 0.15 | 0.092 | 0 | 0 | 0.0728 | 0.396
187 | 0.51 | 0.113 | 0.149 | 0.091 | 0.51 | 0.113 | 0.149 | 0.091 | 0 | 0 | 0.1671 | 0.3763
188 | 0.551 | 0.113 | 0.162 | 0.088 | 0.551 | 0.113 | 0.162 | 0.088 | 0 | 0 | 0.2937 | 0.3255
189 | 0.598 | 0.112 | 0.18 | 0.085 | 0.598 | 0.112 | 0.18 | 0.085 | 0 | 0 | 0.4342 | 0.2537
190 | 0.667 | 0.128 | 0.21 | 0.082 | 0.667 | 0.128 | 0.21 | 0.082 | 0 | 0 | 0.5384 | 0.1701
191 | 0.734 | 0.147 | 0.236 | 0.08 | 0.734 | 0.147 | 0.236 | 0.08 | 0 | 0 | 0.6484 | 0.0815
192 | 0.704 | 0.165 | 0.258 | 0.081 | 0.704 | 0.165 | 0.258 | 0.081 | 0 | 0.0045 | 0.7167 | 0.0189
193 | 0.792 | 0.164 | 0.272 | 0.076 | 0.792 | 0.164 | 0.272 | 0.076 | 0 | 0.0451 | 0.7435 | 0.0014
194 | 0.84 | 0.174 | 0.279 | 0.075 | 0.84 | 0.174 | 0.279 | 0.075 | 0 | 0.1232 | 0.7273 | 0
195 | 0.765 | 0.191 | 0.286 | 0.075 | 0.765 | 0.191 | 0.286 | 0.075 | 0 | 0.2069 | 0.6546 | 0
196 | 0.722 | 0.233 | 0.288 | 0.075 | 0.722 | 0.233 | 0.288 | 0.075 | 0 | 0.2788 | 0.5326 | 0
197 | 0.753 | 0.291 | 0.275 | 0.075 | 0.753 | 0.291 | 0.275 | 0.075 | 0 | 0.3236 | 0.37 | 0
198 | 0.777 | 0.349 | 0.245 | 0.08 | 0.777 | 0.349 | 0.245 | 0.08 | 0 | 0.3541 | 0.2161 | 0
199 | 0.842 | 0.386 | 0.22 | 0.075 | 0.842 | 0.386 | 0.22 | 0.075 | 0 | 0.388 | 0.1121 | 0
200 | 0.865 | 0.402 | 0.21 | 0.071 | 0.865 | 0.402 | 0.21 | 0.071 | 0 | 0.3584 | 0.0411 | 0
201 | 0.838 | 0.401 | 0.214 | 0.068 | 0.838 | 0.401 | 0.214 | 0.068 | 0.0029 | 0.3057 | 0.0073 | 0
202 | 0.839 | 0.392 | 0.222 | 0.07 | 0.839 | 0.392 | 0.222 | 0.07 | 0.0259 | 0.2378 | 0.0004 | 0
203 | 0.821 | 0.375 | 0.231 | 0.075 | 0.821 | 0.375 | 0.231 | 0.075 | 0.0669 | 0.1659 | 0 | 0
204 | 0.798 | 0.366 | 0.227 | 0.083 | 0.798 | 0.366 | 0.227 | 0.083 | 0.099 | 0.0946 | 0 | 0
205 | 0.766 | 0.379 | 0.215 | 0.086 | 0.766 | 0.379 | 0.215 | 0.086 | 0.1031 | 0.0325 | 0 | 0.0053
206 | 0.717 | 0.395 | 0.205 | 0.093 | 0.717 | 0.395 | 0.205 | 0.093 | 0.0775 | 0.0044 | 0 | 0.0447
207 | 0.6 | 0.408 | 0.188 | 0.101 | 0.6 | 0.408 | 0.188 | 0.101 | 0.0413 | 0 | 0 | 0.1122
208 | 0.598 | 0.416 | 0.166 | 0.116 | 0.598 | 0.416 | 0.166 | 0.116 | 0.0156 | 0 | 0 | 0.1872
209 | 0.644 | 0.429 | 0.158 | 0.138 | 0.644 | 0.429 | 0.158 | 0.138 | 0.0032 | 0 | 0.0086 | 0.2347
210 | 0.771 | 0.442 | 0.156 | 0.156 | 0.771 | 0.442 | 0.156 | 0.156 | 0 | 0 | 0.0614 | 0.215
211 | 0.863 | 0.45 | 0.165 | 0.164 | 0.863 | 0.45 | 0.165 | 0.164 | 0 | 0 | 0.1561 | 0.2139
212 | 0.913 | 0.459 | 0.184 | 0.169 | 0.913 | 0.459 | 0.184 | 0.169 | 0 | 0 | 0.2798 | 0.1998
213 | 0.936 | 0.464 | 0.201 | 0.17 | 0.936 | 0.464 | 0.201 | 0.17 | 0 | 0 | 0.4136 | 0.1732
214 | 0.946 | 0.473 | 0.225 | 0.161 | 0.946 | 0.473 | 0.225 | 0.161 | 0 | 0 | 0.5035 | 0.1199
215 | 0.95 | 0.468 | 0.254 | 0.153 | 0.95 | 0.468 | 0.254 | 0.153 | 0 | 0 | 0.5644 | 0.0604
216 | 0.955 | 0.461 | 0.276 | 0.15 | 0.955 | 0.461 | 0.276 | 0.15 | 0 | 0.0022 | 0.6216 | 0.0148
217 | 0.956 | 0.464 | 0.292 | 0.141 | 0.956 | 0.464 | 0.292 | 0.141 | 0 | 0.0223 | 0.6344 | 0.0011
218 | 0.931 | 0.508 | 0.3 | 0.141 | 0.931 | 0.508 | 0.3 | 0.141 | 0 | 0.0778 | 0.6049 | 0
219 | 0.801 | 0.564 | 0.316 | 0.146 | 0.801 | 0.564 | 0.316 | 0.146 | 0 | 0.1602 | 0.5148 | 0
220 | 0.782 | 0.593 | 0.316 | 0.152 | 0.782 | 0.593 | 0.316 | 0.152 | 0 | 0.2584 | 0.4413 | 0
221 | 0.806 | 0.638 | 0.31 | 0.155 | 0.806 | 0.638 | 0.31 | 0.155 | 0 | 0.3603 | 0.324 | 0
222 | 0.825 | 0.673 | 0.311 | 0.171 | 0.825 | 0.673 | 0.311 | 0.171 | 0 | 0.453 | 0.2057 | 0
223 | 0.869 | 0.68 | 0.314 | 0.167 | 0.869 | 0.68 | 0.314 | 0.167 | 0 | 0.4838 | 0.1075 | 0
224 | 0.945 | 0.665 | 0.314 | 0.159 | 0.945 | 0.665 | 0.314 | 0.159 | 0.0008 | 0.4838 | 0.0427 | 0
225 | 0.969 | 0.646 | 0.314 | 0.154 | 0.969 | 0.646 | 0.314 | 0.154 | 0.0039 | 0.434 | 0.0088 | 0
226 | 0.959 | 0.612 | 0.319 | 0.154 | 0.959 | 0.612 | 0.319 | 0.154 | 0.0209 | 0.356 | 0.0006 | 0
227 | 0.978 | 0.559 | 0.324 | 0.152 | 0.978 | 0.559 | 0.324 | 0.152 | 0.0435 | 0.2583 | 0 | 0
228 | 0.989 | 0.459 | 0.343 | 0.152 | 0.989 | 0.459 | 0.343 | 0.152 | 0.0864 | 0.1544 | 0 | 0
229 | 0.982 | 0.403 | 0.343 | 0.147 | 0.982 | 0.403 | 0.343 | 0.147 | 0.1088 | 0.0559 | 0 | 0.0028
230 | 0.957 | 0.374 | 0.337 | 0.155 | 0.957 | 0.374 | 0.337 | 0.155 | 0.1145 | 0.0079 | 0 | 0.0348
231 | 0.924 | 0.367 | 0.331 | 0.171 | 0.924 | 0.367 | 0.331 | 0.171 | 0.0908 | 0 | 0 | 0.1101
232 | 0.891 | 0.382 | 0.318 | 0.199 | 0.891 | 0.382 | 0.318 | 0.199 | 0.0435 | 0 | 0 | 0.1897
233 | 0.846 | 0.398 | 0.307 | 0.213 | 0.846 | 0.398 | 0.307 | 0.213 | 0.0089 | 0 | 0.0038 | 0.2496
234 | 0.803 | 0.404 | 0.295 | 0.212 | 0.803 | 0.404 | 0.295 | 0.212 | 0 | 0 | 0.0239 | 0.3126
235 | 0.779 | 0.403 | 0.302 | 0.196 | 0.779 | 0.403 | 0.302 | 0.196 | 0 | 0 | 0.0649 | 0.3247
236 | 0.769 | 0.403 | 0.321 | 0.174 | 0.769 | 0.403 | 0.321 | 0.174 | 0 | 0 | 0.1124 | 0.3136
237 | 0.766 | 0.402 | 0.331 | 0.158 | 0.766 | 0.402 | 0.331 | 0.158 | 0 | 0 | 0.1491 | 0.2726
238 | 0.773 | 0.398 | 0.335 | 0.153 | 0.773 | 0.398 | 0.335 | 0.153 | 0 | 0 | 0.1869 | 0.1781
239 | 0.787 | 0.393 | 0.337 | 0.149 | 0.787 | 0.393 | 0.337 | 0.149 | 0 | 0 | 0.2218 | 0.0812
240 | 0.803 | 0.386 | 0.337 | 0.147 | 0.803 | 0.386 | 0.337 | 0.147 | 0 | 0.0047 | 0.2795 | 0.0186
241 | 0.811 | 0.396 | 0.338 | 0.13 | 0.811 | 0.396 | 0.338 | 0.13 | 0 | 0.0441 | 0.326 | 0.0014
242 | 0.821 | 0.412 | 0.33 | 0.12 | 0.821 | 0.412 | 0.33 | 0.12 | 0 | 0.1124 | 0.3273 | 0
243 | 0.821 | 0.451 | 0.324 | 0.113 | 0.821 | 0.451 | 0.324 | 0.113 | 0 | 0.2008 | 0.3521 | 0
244 | 0.822 | 0.494 | 0.307 | 0.105 | 0.822 | 0.494 | 0.307 | 0.105 | 0 | 0.2941 | 0.2849 | 0
245 | 0.795 | 0.545 | 0.279 | 0.099 | 0.795 | 0.545 | 0.279 | 0.099 | 0 | 0.378 | 0.2271 | 0
246 | 0.778 | 0.605 | 0.244 | 0.113 | 0.778 | 0.605 | 0.244 | 0.113 | 0 | 0.386 | 0.1709 | 0
247 | 0.779 | 0.661 | 0.195 | 0.111 | 0.779 | 0.661 | 0.195 | 0.111 | 0 | 0.3322 | 0.1049 | 0
248 | 0.776 | 0.681 | 0.153 | 0.104 | 0.776 | 0.681 | 0.153 | 0.104 | 0.0013 | 0.2779 | 0.0432 | 0
249 | 0.759 | 0.671 | 0.129 | 0.091 | 0.759 | 0.671 | 0.129 | 0.091 | 0.0064 | 0.2351 | 0.0092 | 0
250 | 0.753 | 0.619 | 0.119 | 0.089 | 0.753 | 0.619 | 0.119 | 0.089 | 0.0393 | 0.1876 | 0.0007 | 0
251 | 0.76 | 0.531 | 0.115 | 0.092 | 0.76 | 0.531 | 0.115 | 0.092 | 0.0843 | 0.1346 | 0 | 0
252 | 0.785 | 0.411 | 0.115 | 0.104 | 0.785 | 0.411 | 0.115 | 0.104 | 0.1116 | 0.0785 | 0 | 0
253 | 0.793 | 0.315 | 0.109 | 0.101 | 0.793 | 0.315 | 0.109 | 0.101 | 0.1151 | 0.0303 | 0 | 0.0021
254 | 0.807 | 0.254 | 0.105 | 0.101 | 0.807 | 0.254 | 0.105 | 0.101 | 0.0966 | 0.0049 | 0 | 0.0487
255 | 0.821 | 0.217 | 0.104 | 0.108 | 0.821 | 0.217 | 0.104 | 0.108 | 0.0569 | 0.0001 | 0 | 0.1521
256 | 0.805 | 0.181 | 0.104 | 0.134 | 0.805 | 0.181 | 0.104 | 0.134 | 0.0221 | 0 | 0 | 0.2487
257 | 0.8 | 0.147 | 0.106 | 0.157 | 0.8 | 0.147 | 0.106 | 0.157 | 0.0043 | 0 | 0.0024 | 0.3166
258 | 0.809 | 0.125 | 0.114 | 0.174 | 0.809 | 0.125 | 0.114 | 0.174 | 0 | 0 | 0.0128 | 0.3676
259 | 0.811 | 0.109 | 0.13 | 0.188 | 0.811 | 0.109 | 0.13 | 0.188 | 0 | 0 | 0.0333 | 0.3916
260 | 0.801 | 0.097 | 0.145 | 0.202 | 0.801 | 0.097 | 0.145 | 0.202 | 0 | 0 | 0.0652 | 0.3717
261 | 0.79 | 0.083 | 0.157 | 0.215 | 0.79 | 0.083 | 0.157 | 0.215 | 0 | 0 | 0.1009 | 0.2849
262 | 0.785 | 0.078 | 0.166 | 0.198 | 0.785 | 0.078 | 0.166 | 0.198 | 0 | 0 | 0.1187 | 0.1771
263 | 0.786 | 0.078 | 0.176 | 0.184 | 0.786 | 0.078 | 0.176 | 0.184 | 0 | 0 | 0.1273 | 0.0847
264 | 0.796 | 0.082 | 0.188 | 0.182 | 0.796 | 0.082 | 0.188 | 0.182 | 0 | 0.0057 | 0.1475 | 0.0193
265 | 0.793 | 0.085 | 0.204 | 0.177 | 0.793 | 0.085 | 0.204 | 0.177 | 0 | 0.0449 | 0.1693 | 0.0012
266 | 0.813 | 0.1 | 0.216 | 0.17 | 0.813 | 0.1 | 0.216 | 0.17 | 0 | 0.1186 | 0.1821 | 0
267 | 0.847 | 0.134 | 0.228 | 0.163 | 0.847 | 0.134 | 0.228 | 0.163 | 0 | 0.2065 | 0.1859 | 0
268 | 0.875 | 0.192 | 0.225 | 0.159 | 0.875 | 0.192 | 0.225 | 0.159 | 0 | 0.2801 | 0.1516 | 0
269 | 0.921 | 0.258 | 0.218 | 0.158 | 0.921 | 0.258 | 0.218 | 0.158 | 0 | 0.3247 | 0.1191 | 0
270 | 0.916 | 0.317 | 0.205 | 0.171 | 0.916 | 0.317 | 0.205 | 0.171 | 0 | 0.3633 | 0.0903 | 0
271 | 0.897 | 0.358 | 0.188 | 0.176 | 0.897 | 0.358 | 0.188 | 0.176 | 0 | 0.3957 | 0.0557 | 0
272 | 0.887 | 0.377 | 0.166 | 0.175 | 0.887 | 0.377 | 0.166 | 0.175 | 0.0006 | 0.3824 | 0.0257 | 0
273 | 0.898 | 0.394 | 0.147 | 0.176 | 0.898 | 0.394 | 0.147 | 0.176 | 0.0028 | 0.3339 | 0.0065 | 0
274 | 0.894 | 0.405 | 0.137 | 0.178 | 0.894 | 0.405 | 0.137 | 0.178 | 0.0165 | 0.2824 | 0.0006 | 0
275 | 0.875 | 0.404 | 0.127 | 0.173 | 0.875 | 0.404 | 0.127 | 0.173 | 0.0335 | 0.2171 | 0 | 0
276 | 0.858 | 0.404 | 0.119 | 0.163 | 0.858 | 0.404 | 0.119 | 0.163 | 0.0472 | 0.1356 | 0 | 0
277 | 0.831 | 0.41 | 0.109 | 0.155 | 0.831 | 0.41 | 0.109 | 0.155 | 0.0505 | 0.0537 | 0 | 0.0023
278 | 0.775 | 0.415 | 0.1 | 0.153 | 0.775 | 0.415 | 0.1 | 0.153 | 0.0397 | 0.0087 | 0 | 0.0462
279 | 0.693 | 0.422 | 0.091 | 0.162 | 0.693 | 0.422 | 0.091 | 0.162 | 0.0265 | 0.0001 | 0 | 0.14
280 | 0.605 | 0.428 | 0.083 | 0.179 | 0.605 | 0.428 | 0.083 | 0.179 | 0.0137 | 0 | 0 | 0.2299
281 | 0.53 | 0.435 | 0.077 | 0.189 | 0.53 | 0.435 | 0.077 | 0.189 | 0.0033 | 0 | 0.0041 | 0.2838
282 | 0.476 | 0.421 | 0.069 | 0.191 | 0.476 | 0.421 | 0.069 | 0.191 | 0 | 0 | 0.0242 | 0.3208
283 | 0.485 | 0.423 | 0.066 | 0.188 | 0.485 | 0.423 | 0.066 | 0.188 | 0 | 0 | 0.0698 | 0.2959
284 | 0.507 | 0.424 | 0.067 | 0.18 | 0.507 | 0.424 | 0.067 | 0.18 | 0 | 0 | 0.1172 | 0.2212
285 | 0.521 | 0.423 | 0.066 | 0.176 | 0.521 | 0.423 | 0.066 | 0.176 | 0 | 0 | 0.1376 | 0.1679
286 | 0.529 | 0.41 | 0.066 | 0.16 | 0.529 | 0.41 | 0.066 | 0.16 | 0 | 0 | 0.1819 | 0.1113
287 | 0.531 | 0.407 | 0.067 | 0.14 | 0.531 | 0.407 | 0.067 | 0.14 | 0 | 0 | 0.2237 | 0.0553
288 | 0.532 | 0.408 | 0.068 | 0.131 | 0.532 | 0.408 | 0.068 | 0.131 | 0 | 0.0068 | 0.278 | 0.0128
289 | 0.537 | 0.421 | 0.071 | 0.127 | 0.537 | 0.421 | 0.071 | 0.127 | 0 | 0.0514 | 0.2949 | 0.0008
290 | 0.527 | 0.432 | 0.072 | 0.124 | 0.527 | 0.432 | 0.072 | 0.124 | 0 | 0.1396 | 0.3114 | 0
291 | 0.51 | 0.438 | 0.074 | 0.121 | 0.51 | 0.438 | 0.074 | 0.121 | 0 | 0.2416 | 0.304 | 0
292 | 0.506 | 0.432 | 0.076 | 0.12 | 0.506 | 0.432 | 0.076 | 0.12 | 0 | 0.3476 | 0.2716 | 0
293 | 0.504 | 0.425 | 0.077 | 0.12 | 0.504 | 0.425 | 0.077 | 0.12 | 0 | 0.4589 | 0.1933 | 0
294 | 0.49 | 0.417 | 0.078 | 0.133 | 0.49 | 0.417 | 0.078 | 0.133 | 0 | 0.5332 | 0.1271 | 0
295 | 0.492 | 0.407 | 0.072 | 0.137 | 0.492 | 0.407 | 0.072 | 0.137 | 0 | 0.5546 | 0.0828 | 0
296 | 0.482 | 0.397 | 0.065 | 0.141 | 0.482 | 0.397 | 0.065 | 0.141 | 0.0005 | 0.5326 | 0.0385 | 0
297 | 0.473 | 0.387 | 0.06 | 0.145 | 0.473 | 0.387 | 0.06 | 0.145 | 0.0025 | 0.4786 | 0.0091 | 0
298 | 0.482 | 0.372 | 0.057 | 0.155 | 0.482 | 0.372 | 0.057 | 0.155 | 0.0325 | 0.3983 | 0.0008 | 0
299 | 0.467 | 0.344 | 0.056 | 0.162 | 0.467 | 0.344 | 0.056 | 0.162 | 0.0717 | 0.2923 | 0 | 0
300 | 0.471 | 0.314 | 0.065 | 0.166 | 0.471 | 0.314 | 0.065 | 0.166 | 0.1065 | 0.1747 | 0 | 0
301 | 0.505 | 0.301 | 0.068 | 0.16 | 0.505 | 0.301 | 0.068 | 0.16 | 0.1001 | 0.0654 | 0 | 0.0026
302 | 0.542 | 0.3 | 0.071 | 0.161 | 0.542 | 0.3 | 0.071 | 0.161 | 0.0976 | 0.01 | 0 | 0.0509
303 | 0.565 | 0.303 | 0.072 | 0.167 | 0.565 | 0.303 | 0.072 | 0.167 | 0.0692 | 0.0001 | 0 | 0.1397
304 | 0.565 | 0.307 | 0.076 | 0.185 | 0.565 | 0.307 | 0.076 | 0.185 | 0.041 | 0 | 0 | 0.2578
305 | 0.561 | 0.308 | 0.079 | 0.201 | 0.561 | 0.308 | 0.079 | 0.201 | 0.0107 | 0 | 0.0056 | 0.3232
306 | 0.561 | 0.312 | 0.081 | 0.211 | 0.561 | 0.312 | 0.081 | 0.211 | 0 | 0 | 0.0296 | 0.3541
307 | 0.56 | 0.318 | 0.087 | 0.205 | 0.56 | 0.318 | 0.087 | 0.205 | 0 | 0 | 0.0686 | 0.3251
308 | 0.55 | 0.323 | 0.097 | 0.198 | 0.55 | 0.323 | 0.097 | 0.198 | 0 | 0 | 0.1351 | 0.2779
309 | 0.534 | 0.324 | 0.105 | 0.191 | 0.534 | 0.324 | 0.105 | 0.191 | 0 | 0 | 0.2243 | 0.2129
310 | 0.527 | 0.323 | 0.108 | 0.175 | 0.527 | 0.323 | 0.108 | 0.175 | 0 | 0 | 0.3318 | 0.1305
311 | 0.527 | 0.321 | 0.108 | 0.167 | 0.527 | 0.321 | 0.108 | 0.167 | 0 | 0 | 0.4242 | 0.0599
312 | 0.529 | 0.317 | 0.109 | 0.163 | 0.529 | 0.317 | 0.109 | 0.163 | 0 | 0.0086 | 0.4898 | 0.0133
313 | 0.604 | 0.314 | 0.115 | 0.154 | 0.604 | 0.314 | 0.115 | 0.154 | 0 | 0.0593 | 0.5603 | 0.0008
314 | 0.593 | 0.322 | 0.12 | 0.149 | 0.593 | 0.322 | 0.12 | 0.149 | 0 | 0.163 | 0.5896 | 0
315 | 0.586 | 0.335 | 0.125 | 0.151 | 0.586 | 0.335 | 0.125 | 0.151 | 0 | 0.2763 | 0.5718 | 0
316 | 0.564 | 0.34 | 0.122 | 0.152 | 0.564 | 0.34 | 0.122 | 0.152 | 0 | 0.378 | 0.5173 | 0
317 | 0.551 | 0.339 | 0.113 | 0.148 | 0.551 | 0.339 | 0.113 | 0.148 | 0 | 0.4665 | 0.4093 | 0
318 | 0.548 | 0.327 | 0.101 | 0.151 | 0.548 | 0.327 | 0.101 | 0.151 | 0 | 0.5183 | 0.2967 | 0
319 | 0.548 | 0.306 | 0.082 | 0.145 | 0.548 | 0.306 | 0.082 | 0.145 | 0 | 0.5371 | 0.1778 | 0
320 | 0.566 | 0.279 | 0.067 | 0.132 | 0.566 | 0.279 | 0.067 | 0.132 | 0.0013 | 0.5234 | 0.0756 | 0
321 | 0.582 | 0.255 | 0.06 | 0.12 | 0.582 | 0.255 | 0.06 | 0.12 | 0.0062 | 0.4712 | 0.0164 | 0
322 | 0.6 | 0.235 | 0.057 | 0.117 | 0.6 | 0.235 | 0.057 | 0.117 | 0.0459 | 0.3767 | 0.0012 | 0
323 | 0.614 | 0.21 | 0.054 | 0.117 | 0.614 | 0.21 | 0.054 | 0.117 | 0.1041 | 0.2636 | 0 | 0
324 | 0.629 | 0.181 | 0.056 | 0.117 | 0.629 | 0.181 | 0.056 | 0.117 | 0.1516 | 0.1477 | 0 | 0
325 | 0.637 | 0.151 | 0.057 | 0.105 | 0.637 | 0.151 | 0.057 | 0.105 | 0.1574 | 0.0524 | 0 | 0.0011
326 | 0.628 | 0.133 | 0.06 | 0.098 | 0.628 | 0.133 | 0.06 | 0.098 | 0.1265 | 0.0078 | 0 | 0.0272
327 | 0.617 | 0.124 | 0.061 | 0.094 | 0.617 | 0.124 | 0.061 | 0.094 | 0.0825 | 0.0001 | 0 | 0.0933
328 | 0.636 | 0.112 | 0.066 | 0.1 | 0.636 | 0.112 | 0.066 | 0.1 | 0.036 | 0 | 0 | 0.1575
329 | 0.642 | 0.1 | 0.073 | 0.104 | 0.642 | 0.1 | 0.073 | 0.104 | 0.0072 | 0 | 0.0071 | 0.2248
330 | 0.677 | 0.094 | 0.079 | 0.105 | 0.677 | 0.094 | 0.079 | 0.105 | 0 | 0 | 0.0427 | 0.2527
331 | 0.701 | 0.088 | 0.084 | 0.104 | 0.701 | 0.088 | 0.084 | 0.104 | 0 | 0 | 0.109 | 0.2545
332 | 0.746 | 0.085 | 0.103 | 0.101 | 0.746 | 0.085 | 0.103 | 0.101 | 0 | 0 | 0.1985 | 0.206
333 | 0.786 | 0.081 | 0.126 | 0.106 | 0.786 | 0.081 | 0.126 | 0.106 | 0 | 0 | 0.3101 | 0.1586
334 | 0.818 | 0.083 | 0.152 | 0.105 | 0.818 | 0.083 | 0.152 | 0.105 | 0 | 0 | 0.3895 | 0.1094
335 | 0.935 | 0.088 | 0.172 | 0.109 | 0.935 | 0.088 | 0.172 | 0.109 | 0 | 0 | 0.449 | 0.0462
336 | 0.957 | 0.096 | 0.197 | 0.12 | 0.957 | 0.096 | 0.197 | 0.12 | 0 | 0.0082 | 0.5101 | 0.0083
337 | 0.84 | 0.093 | 0.229 | 0.13 | 0.84 | 0.093 | 0.229 | 0.13 | 0 | 0.0499 | 0.5172 | 0.0003
338 | 0.835 | 0.096 | 0.258 | 0.139 | 0.835 | 0.096 | 0.258 | 0.139 | 0 | 0.1292 | 0.5397 | 0
339 | 0.813 | 0.099 | 0.285 | 0.145 | 0.813 | 0.099 | 0.285 | 0.145 | 0 | 0.2408 | 0.4811 | 0
340 | 0.806 | 0.107 | 0.301 | 0.149 | 0.806 | 0.107 | 0.301 | 0.149 | 0 | 0.3598 | 0.4146 | 0
341 | 0.81 | 0.112 | 0.318 | 0.15 | 0.81 | 0.112 | 0.318 | 0.15 | 0 | 0.4328 | 0.3229 | 0
342 | 0.782 | 0.114 | 0.336 | 0.154 | 0.782 | 0.114 | 0.336 | 0.154 | 0 | 0.4524 | 0.206 | 0
343 | 0.736 | 0.115 | 0.349 | 0.156 | 0.736 | 0.115 | 0.349 | 0.156 | 0 | 0.4781 | 0.1196 | 0
344 | 0.709 | 0.115 | 0.363 | 0.156 | 0.709 | 0.115 | 0.363 | 0.156 | 0.0007 | 0.4656 | 0.0521 | 0
345 | 0.732 | 0.116 | 0.376 | 0.158 | 0.732 | 0.116 | 0.376 | 0.158 | 0.0033 | 0.3751 | 0.0106 | 0
346 | 0.755 | 0.119 | 0.39 | 0.16 | 0.755 | 0.119 | 0.39 | 0.16 | 0.0246 | 0.2835 | 0.0006 | 0
347 | 0.798 | 0.123 | 0.401 | 0.161 | 0.798 | 0.123 | 0.401 | 0.161 | 0.0661 | 0.21 | 0 | 0
348 | 0.827 | 0.125 | 0.405 | 0.16 | 0.827 | 0.125 | 0.405 | 0.16 | 0.1051 | 0.1372 | 0 | 0
349 | 0.888 | 0.12 | 0.404 | 0.156 | 0.888 | 0.12 | 0.404 | 0.156 | 0.1299 | 0.0562 | 0 | 0.0007
350 | 0.901 | 0.117 | 0.392 | 0.157 | 0.901 | 0.117 | 0.392 | 0.157 | 0.1234 | 0.0094 | 0 | 0.0129
351 | 0.936 | 0.117 | 0.382 | 0.162 | 0.936 | 0.117 | 0.382 | 0.162 | 0.0876 | 0.0002 | 0 | 0.0421
352 | 0.939 | 0.116 | 0.382 | 0.175 | 0.939 | 0.116 | 0.382 | 0.175 | 0.0478 | 0 | 0 | 0.0971
353 | 0.942 | 0.114 | 0.386 | 0.185 | 0.942 | 0.114 | 0.386 | 0.185 | 0.0117 | 0 | 0.0058 | 0.1466
354 | 0.949 | 0.12 | 0.386 | 0.187 | 0.949 | 0.12 | 0.386 | 0.187 | 0 | 0 | 0.0345 | 0.1616
355 | 0.963 | 0.121 | 0.398 | 0.185 | 0.963 | 0.121 | 0.398 | 0.185 | 0 | 0 | 0.1029 | 0.1566
356 | 0.975 | 0.122 | 0.418 | 0.181 | 0.975 | 0.122 | 0.418 | 0.181 | 0 | 0 | 0.1698 | 0.1305
357 | 0.982 | 0.122 | 0.448 | 0.18 | 0.982 | 0.122 | 0.448 | 0.18 | 0 | 0 | 0.2382 | 0.1013
358 | 0.974 | 0.127 | 0.483 | 0.17 | 0.974 | 0.127 | 0.483 | 0.17 | 0 | 0 | 0.3367 | 0.0651
359 | 0.953 | 0.133 | 0.524 | 0.166 | 0.953 | 0.133 | 0.524 | 0.166 | 0 | 0 | 0.4124 | 0.0285
360 | 0.926 | 0.141 | 0.563 | 0.164 | 0.926 | 0.141 | 0.563 | 0.164 | 0 | 0.0084 | 0.4719 | 0.0057
361 | 0.868 | 0.142 | 0.585 | 0.156 | 0.868 | 0.142 | 0.585 | 0.156 | 0 | 0.0512 | 0.5204 | 0.0003
362 | 0.796 | 0.157 | 0.591 | 0.152 | 0.796 | 0.157 | 0.591 | 0.152 | 0 | 0.1321 | 0.5437 | 0
363 | 0.728 | 0.178 | 0.599 | 0.151 | 0.728 | 0.178 | 0.599 | 0.151 | 0 | 0.2368 | 0.4956 | 0
364 | 0.643 | 0.204 | 0.592 | 0.149 | 0.643 | 0.204 | 0.592 | 0.149 | 0 | 0.3236 | 0.4124 | 0
365 | 0.564 | 0.227 | 0.578 | 0.146 | 0.564 | 0.227 | 0.578 | 0.146 | 0 | 0.3825 | 0.3384 | 0
366 | 0.499 | 0.243 | 0.551 | 0.145 | 0.499 | 0.243 | 0.551 | 0.145 | 0 | 0.4062 | 0.2564 | 0
367 | 0.475 | 0.248 | 0.508 | 0.143 | 0.475 | 0.248 | 0.508 | 0.143 | 0 | 0.4363 | 0.1694 | 0
368 | 0.461 | 0.247 | 0.468 | 0.142 | 0.461 | 0.247 | 0.468 | 0.142 | 0.0012 | 0.4128 | 0.0748 | 0
369 | 0.463 | 0.247 | 0.446 | 0.14 | 0.463 | 0.247 | 0.446 | 0.14 | 0.0061 | 0.3465 | 0.0149 | 0
370 | 0.456 | 0.255 | 0.45 | 0.142 | 0.456 | 0.255 | 0.45 | 0.142 | 0.0257 | 0.2707 | 0.0008 | 0
371 | 0.462 | 0.261 | 0.455 | 0.145 | 0.462 | 0.261 | 0.455 | 0.145 | 0.0717 | 0.1919 | 0 | 0
372 | 0.475 | 0.252 | 0.447 | 0.148 | 0.475 | 0.252 | 0.447 | 0.148 | 0.11 | 0.121 | 0 | 0
373 | 0.485 | 0.229 | 0.44 | 0.15 | 0.485 | 0.229 | 0.44 | 0.15 | 0.1314 | 0.0506 | 0 | 0.0007
374 | 0.485 | 0.214 | 0.432 | 0.155 | 0.485 | 0.214 | 0.432 | 0.155 | 0.1314 | 0.0089 | 0 | 0.0191
375 | 0.476 | 0.212 | 0.428 | 0.164 | 0.476 | 0.212 | 0.428 | 0.164 | 0.101 | 0.0002 | 0 | 0.0644
376 | 0.455 | 0.214 | 0.413 | 0.181 | 0.455 | 0.214 | 0.413 | 0.181 | 0.0534 | 0 | 0 | 0.1236
377 | 0.44 | 0.214 | 0.407 | 0.201 | 0.44 | 0.214 | 0.407 | 0.201 | 0.0136 | 0 | 0.0098 | 0.1682
378 | 0.44 | 0.216 | 0.414 | 0.214 | 0.44 | 0.216 | 0.414 | 0.214 | 0 | 0 | 0.0692 | 0.2029
379 | 0.444 | 0.215 | 0.439 | 0.219 | 0.444 | 0.215 | 0.439 | 0.219 | 0 | 0 | 0.1633 | 0.1913
380 | 0.443 | 0.216 | 0.466 | 0.215 | 0.443 | 0.216 | 0.466 | 0.215 | 0 | 0 | 0.3056 | 0.1637
381 | 0.441 | 0.213 | 0.485 | 0.212 | 0.441 | 0.213 | 0.485 | 0.212 | 0 | 0 | 0.4476 | 0.1249
382 | 0.434 | 0.211 | 0.485 | 0.197 | 0.434 | 0.211 | 0.485 | 0.197 | 0 | 0 | 0.5442 | 0.0755
383 | 0.426 | 0.21 | 0.484 | 0.177 | 0.426 | 0.21 | 0.484 | 0.177 | 0 | 0 | 0.616 | 0.0335
384 | 0.417 | 0.216 | 0.487 | 0.163 | 0.417 | 0.216 | 0.487 | 0.163 | 0 | 0.013 | 0.6355 | 0.007
385 | 0.413 | 0.23 | 0.488 | 0.147 | 0.413 | 0.23 | 0.488 | 0.147 | 0 | 0.0736 | 0.6381 | 0.0003
386 | 0.407 | 0.255 | 0.468 | 0.13 | 0.407 | 0.255 | 0.468 | 0.13 | 0 | 0.1881 | 0.6069 | 0
387 | 0.398 | 0.276 | 0.449 | 0.117 | 0.398 | 0.276 | 0.449 | 0.117 | 0 | 0.3227 | 0.5497 | 0
388 | 0.39 | 0.293 | 0.414 | 0.107 | 0.39 | 0.293 | 0.414 | 0.107 | 0 | 0.4458 | 0.4578 | 0
389 | 0.384 | 0.305 | 0.371 | 0.095 | 0.384 | 0.305 | 0.371 | 0.095 | 0 | 0.538 | 0.3543 | 0
390 | 0.379 | 0.31 | 0.324 | 0.094 | 0.379 | 0.31 | 0.324 | 0.094 | 0 | 0.5907 | 0.2522 | 0
391 | 0.385 | 0.31 | 0.281 | 0.085 | 0.385 | 0.31 | 0.281 | 0.085 | 0 | 0.5969 | 0.1502 | 0
392 | 0.369 | 0.308 | 0.24 | 0.075 | 0.369 | 0.308 | 0.24 | 0.075 | 0.0015 | 0.5527 | 0.0618 | 0
393 | 0.358 | 0.306 | 0.215 | 0.068 | 0.358 | 0.306 | 0.215 | 0.068 | 0.0075 | 0.5008 | 0.0119 | 0
394 | 0.358 | 0.312 | 0.203 | 0.069 | 0.358 | 0.312 | 0.203 | 0.069 | 0.034 | 0.4354 | 0.0006 | 0
395 | 0.357 | 0.301 | 0.192 | 0.073 | 0.357 | 0.301 | 0.192 | 0.073 | 0.0721 | 0.3301 | 0 | 0
396 | 0.351 | 0.275 | 0.186 | 0.072 | 0.351 | 0.275 | 0.186 | 0.072 | 0.1125 | 0.2041 | 0 | 0
397 | 0.34 | 0.239 | 0.187 | 0.065 | 0.34 | 0.239 | 0.187 | 0.065 | 0.1363 | 0.0819 | 0 | 0.0013
398 | 0.328 | 0.217 | 0.187 | 0.063 | 0.328 | 0.217 | 0.187 | 0.063 | 0.1328 | 0.014 | 0 | 0.0181
399 | 0.313 | 0.209 | 0.182 | 0.065 | 0.313 | 0.209 | 0.182 | 0.065 | 0.0932 | 0.0003 | 0 | 0.0503
400 | 0.293 | 0.197 | 0.177 | 0.074 | 0.293 | 0.197 | 0.177 | 0.074 | 0.0455 | 0 | 0 | 0.0888
401 | 0.277 | 0.187 | 0.183 | 0.084 | 0.277 | 0.187 | 0.183 | 0.084 | 0.0109 | 0 | 0.0013 | 0.1214
402 | 0.265 | 0.184 | 0.195 | 0.09 | 0.265 | 0.184 | 0.195 | 0.09 | 0 | 0 | 0.0201 | 0.1595
403 | 0.247 | 0.166 | 0.206 | 0.089 | 0.247 | 0.166 | 0.206 | 0.089 | 0 | 0 | 0.0834 | 0.1846
404 | 0.229 | 0.149 | 0.227 | 0.087 | 0.229 | 0.149 | 0.227 | 0.087 | 0 | 0 | 0.1876 | 0.1697
405 | 0.215 | 0.136 | 0.255 | 0.084 | 0.215 | 0.136 | 0.255 | 0.084 | 0 | 0 | 0.3094 | 0.1265
406 | 0.203 | 0.135 | 0.292 | 0.083 | 0.203 | 0.135 | 0.292 | 0.083 | 0 | 0 | 0.4279 | 0.0845
407 | 0.191 | 0.135 | 0.334 | 0.084 | 0.191 | 0.135 | 0.334 | 0.084 | 0 | 0 | 0.5132 | 0.0416
408 | 0.188 | 0.147 | 0.358 | 0.085 | 0.188 | 0.147 | 0.358 | 0.085 | 0 | 0.0087 | 0.5848 | 0.0088
409 | 0.179 | 0.167 | 0.366 | 0.08 | 0.179 | 0.167 | 0.366 | 0.08 | 0 | 0.0517 | 0.624 | 0.0004
410 | 0.18 | 0.199 | 0.355 | 0.081 | 0.18 | 0.199 | 0.355 | 0.081 | 0 | 0.148 | 0.6666 | 0
411 | 0.189 | 0.227 | 0.336 | 0.084 | 0.189 | 0.227 | 0.336 | 0.084 | 0 | 0.2546 | 0.6303 | 0
412 | 0.199 | 0.259 | 0.295 | 0.083 | 0.199 | 0.259 | 0.295 | 0.083 | 0 | 0.3272 | 0.555 | 0
413 | 0.204 | 0.282 | 0.245 | 0.08 | 0.204 | 0.282 | 0.245 | 0.08 | 0 | 0.3598 | 0.4734 | 0
414 | 0.21 | 0.293 | 0.195 | 0.083 | 0.21 | 0.293 | 0.195 | 0.083 | 0 | 0.3813 | 0.3344 | 0
415 | 0.221 | 0.295 | 0.135 | 0.08 | 0.221 | 0.295 | 0.135 | 0.08 | 0 | 0.4011 | 0.1971 | 0
416 | 0.234 | 0.287 | 0.09 | 0.08 | 0.234 | 0.287 | 0.09 | 0.08 | 0.001 | 0.3964 | 0.0818 | 0
417 | 0.25 | 0.278 | 0.064 | 0.079 | 0.25 | 0.278 | 0.064 | 0.079 | 0.0052 | 0.3547 | 0.0154 | 0
418 | 0.265 | 0.26 | 0.052 | 0.079 | 0.265 | 0.26 | 0.052 | 0.079 | 0.043 | 0.2876 | 0.0006 | 0
419 | 0.28 | 0.23 | 0.046 | 0.081 | 0.28 | 0.23 | 0.046 | 0.081 | 0.0943 | 0.2247 | 0 | 0
420 | 0.293 | 0.184 | 0.045 | 0.081 | 0.293 | 0.184 | 0.045 | 0.081 | 0.1282 | 0.142 | 0 | 0
421 | 0.307 | 0.143 | 0.046 | 0.076 | 0.307 | 0.143 | 0.046 | 0.076 | 0.1505 | 0.0625 | 0 | 0.0007
422 | 0.323 | 0.123 | 0.05 | 0.075 | 0.323 | 0.123 | 0.05 | 0.075 | 0.1478 | 0.0118 | 0 | 0.0164
423 | 0.34 | 0.116 | 0.051 | 0.075 | 0.34 | 0.116 | 0.051 | 0.075 | 0.1127 | 0.0003 | 0 | 0.0548
424 | 0.353 | 0.113 | 0.06 | 0.079 | 0.353 | 0.113 | 0.06 | 0.079 | 0.0596 | 0 | 0 | 0.11
425 | 0.363 | 0.109 | 0.072 | 0.082 | 0.363 | 0.109 | 0.072 | 0.082 | 0.0151 | 0 | 0.0043 | 0.1619
426 | 0.365 | 0.107 | 0.09 | 0.081 | 0.365 | 0.107 | 0.09 | 0.081 | 0 | 0 | 0.0253 | 0.1953
427 | 0.354 | 0.1 | 0.107 | 0.08 | 0.354 | 0.1 | 0.107 | 0.08 | 0 | 0 | 0.0643 | 0.2079
428 | 0.336 | 0.098 | 0.136 | 0.077 | 0.336 | 0.098 | 0.136 | 0.077 | 0 | 0 | 0.125 | 0.1833
429 | 0.32 | 0.095 | 0.174 | 0.075 | 0.32 | 0.095 | 0.174 | 0.075 | 0 | 0 | 0.2022 | 0.1422
430 | 0.305 | 0.098 | 0.23 | 0.076 | 0.305 | 0.098 | 0.23 | 0.076 | 0 | 0 | 0.261 | 0.0928
431 | 0.288 | 0.094 | 0.281 | 0.081 | 0.288 | 0.094 | 0.281 | 0.081 | 0 | 0 | 0.2881 | 0.0396
432 | 0.271 | 0.087 | 0.32 | 0.088 | 0.271 | 0.087 | 0.32 | 0.088 | 0 | 0.0147 | 0.3097 | 0.0073
433 | 0.238 | 0.079 | 0.36 | 0.086 | 0.238 | 0.079 | 0.36 | 0.086 | 0 | 0.0808 | 0.3118 | 0.0003
434 | 0.22 | 0.081 | 0.384 | 0.09 | 0.22 | 0.081 | 0.384 | 0.09 | 0 | 0.1928 | 0.3279 | 0
435 | 0.2 | 0.085 | 0.41 | 0.098 | 0.2 | 0.085 | 0.41 | 0.098 | 0 | 0.3205 | 0.2864 | 0
436 | 0.179 | 0.096 | 0.421 | 0.105 | 0.179 | 0.096 | 0.421 | 0.105 | 0 | 0.4399 | 0.2636 | 0
437 | 0.158 | 0.098 | 0.42 | 0.112 | 0.158 | 0.098 | 0.42 | 0.112 | 0 | 0.5164 | 0.2245 | 0
438 | 0.137 | 0.098 | 0.419 | 0.128 | 0.137 | 0.098 | 0.419 | 0.128 | 0 | 0.5833 | 0.1677 | 0
439 | 0.113 | 0.1 | 0.395 | 0.135 | 0.113 | 0.1 | 0.395 | 0.135 | 0 | 0.6008 | 0.1103 | 0
440 | 0.099 | 0.103 | 0.373 | 0.143 | 0.099 | 0.103 | 0.373 | 0.143 | 0.0015 | 0.5779 | 0.0532 | 0
441 | 0.087 | 0.106 | 0.354 | 0.145 | 0.087 | 0.106 | 0.354 | 0.145 | 0.0072 | 0.5157 | 0.0117 | 0
442 | 0.075 | 0.113 | 0.348 | 0.145 | 0.075 | 0.113 | 0.348 | 0.145 | 0.0418 | 0.4296 | 0.0007 | 0
443 | 0.065 | 0.113 | 0.352 | 0.142 | 0.065 | 0.113 | 0.352 | 0.142 | 0.0976 | 0.317 | 0 | 0
444 | 0.058 | 0.107 | 0.359 | 0.132 | 0.058 | 0.107 | 0.359 | 0.132 | 0.1418 | 0.1862 | 0 | 0
445 | 0.054 | 0.096 | 0.366 | 0.112 | 0.054 | 0.096 | 0.366 | 0.112 | 0.1543 | 0.0755 | 0 | 0.0007
446 | 0.052 | 0.09 | 0.368 | 0.104 | 0.052 | 0.09 | 0.368 | 0.104 | 0.1362 | 0.0136 | 0 | 0.0296
447 | 0.051 | 0.09 | 0.363 | 0.102 | 0.051 | 0.09 | 0.363 | 0.102 | 0.0966 | 0.0004 | 0 | 0.1122
448 | 0.05 | 0.089 | 0.35 | 0.112 | 0.05 | 0.089 | 0.35 | 0.112 | 0.0462 | 0 | 0 | 0.2223
449 | 0.051 | 0.09 | 0.343 | 0.122 | 0.051 | 0.09 | 0.343 | 0.122 | 0.0113 | 0 | 0.0071 | 0.3048
450 | 0.055 | 0.096 | 0.34 | 0.129 | 0.055 | 0.096 | 0.34 | 0.129 | 0 | 0 | 0.0563 | 0.34
451 | 0.06 | 0.096 | 0.348 | 0.127 | 0.06 | 0.096 | 0.348 | 0.127 | 0 | 0 | 0.1429 | 0.342
452 | 0.064 | 0.098 | 0.363 | 0.12 | 0.064 | 0.098 | 0.363 | 0.12 | 0 | 0 | 0.2389 | 0.3156
453 | 0.07 | 0.098 | 0.376 | 0.117 | 0.07 | 0.098 | 0.376 | 0.117 | 0 | 0 | 0.3607 | 0.248
454 | 0.075 | 0.105 | 0.381 | 0.116 | 0.075 | 0.105 | 0.381 | 0.116 | 0 | 0 | 0.4242 | 0.1556
455 | 0.08 | 0.107 | 0.379 | 0.125 | 0.08 | 0.107 | 0.379 | 0.125 | 0 | 0 | 0.4661 | 0.0576
456 | 0.087 | 0.107 | 0.383 | 0.144 | 0.087 | 0.107 | 0.383 | 0.144 | 0 | 0.0195 | 0.5153 | 0.0085
457 | 0.096 | 0.099 | 0.391 | 0.166 | 0.096 | 0.099 | 0.391 | 0.166 | 0 | 0.0951 | 0.5096 | 0.0001
458 | 0.099 | 0.109 | 0.394 | 0.195 | 0.099 | 0.109 | 0.394 | 0.195 | 0 | 0.2185 | 0.4693 | 0
459 | 0.104 | 0.124 | 0.394 | 0.234 | 0.104 | 0.124 | 0.394 | 0.234 | 0 | 0.3493 | 0.4262 | 0
460 | 0.112 | 0.155 | 0.375 | 0.271 | 0.112 | 0.155 | 0.375 | 0.271 | 0 | 0.4662 | 0.421 | 0
461 | 0.124 | 0.167 | 0.354 | 0.303 | 0.124 | 0.167 | 0.354 | 0.303 | 0 | 0.554 | 0.3314 | 0
462 | 0.142 | 0.166 | 0.318 | 0.351 | 0.142 | 0.166 | 0.318 | 0.351 | 0 | 0.6041 | 0.225 | 0
463 | 0.158 | 0.163 | 0.272 | 0.381 | 0.158 | 0.163 | 0.272 | 0.381 | 0 | 0.6207 | 0.1194 | 0
464 | 0.172 | 0.161 | 0.231 | 0.393 | 0.172 | 0.161 | 0.231 | 0.393 | 0 | 0.5991 | 0.048 | 0
465 | 0.183 | 0.163 | 0.201 | 0.395 | 0.183 | 0.163 | 0.201 | 0.395 | 0.0099 | 0.5424 | 0.0095 | 0
466 | 0.189 | 0.174 | 0.18 | 0.399 | 0.189 | 0.174 | 0.18 | 0.399 | 0.0519 | 0.4516 | 0.0004 | 0
467 | 0.214 | 0.178 | 0.163 | 0.412 | 0.214 | 0.178 | 0.163 | 0.412 | 0.1012 | 0.3364 | 0 | 0
468 | 0.231 | 0.17 | 0.154 | 0.429 | 0.231 | 0.17 | 0.154 | 0.429 | 0.1177 | 0.2091 | 0 | 0
469 | 0.244 | 0.151 | 0.141 | 0.434 | 0.244 | 0.151 | 0.141 | 0.434 | 0.1137 | 0.0875 | 0 | 0.0001
470 | 0.255 | 0.139 | 0.129 | 0.44 | 0.255 | 0.139 | 0.129 | 0.44 | 0.1004 | 0.0159 | 0 | 0.0054
471 | 0.268 | 0.134 | 0.118 | 0.437 | 0.268 | 0.134 | 0.118 | 0.437 | 0.0779 | 0.0005 | 0 | 0.0205
472 | 0.285 | 0.134 | 0.108 | 0.427 | 0.285 | 0.134 | 0.108 | 0.427 | 0.0435 | 0 | 0 | 0.0415
473 | 0.304 | 0.136 | 0.098 | 0.419 | 0.304 | 0.136 | 0.098 | 0.419 | 0.0123 | 0 | 0.0038 | 0.0755
474 | 0.326 | 0.141 | 0.09 | 0.406 | 0.326 | 0.141 | 0.09 | 0.406 | 0 | 0 | 0.0357 | 0.1111
475 | 0.337 | 0.142 | 0.093 | 0.387 | 0.337 | 0.142 | 0.093 | 0.387 | 0 | 0 | 0.0959 | 0.1356
476 | 0.34 | 0.14 | 0.101 | 0.366 | 0.34 | 0.14 | 0.101 | 0.366 | 0 | 0 | 0.1813 | 0.1131
477 | 0.336 | 0.136 | 0.11 | 0.349 | 0.336 | 0.136 | 0.11 | 0.349 | 0 | 0 | 0.2679 | 0.0881
478 | 0.325 | 0.134 | 0.121 | 0.336 | 0.325 | 0.134 | 0.121 | 0.336 | 0 | 0 | 0.2795 | 0.0615
479 | 0.316 | 0.131 | 0.135 | 0.345 | 0.316 | 0.131 | 0.135 | 0.345 | 0 | 0.0001 | 0.2549 | 0.0259
480 | 0.31 | 0.13 | 0.152 | 0.364 | 0.31 | 0.13 | 0.152 | 0.364 | 0 | 0.0193 | 0.3276 | 0.0045
481 | 0.267 | 0.13 | 0.174 | 0.381 | 0.267 | 0.13 | 0.174 | 0.381 | 0 | 0.0947 | 0.3485 | 0.0002
482 | 0.256 | 0.143 | 0.197 | 0.408 | 0.256 | 0.143 | 0.197 | 0.408 | 0 | 0.2198 | 0.3621 | 0
483 | 0.243 | 0.158 | 0.221 | 0.429 | 0.243 | 0.158 | 0.221 | 0.429 | 0 | 0.3336 | 0.3343 | 0
484 | 0.237 | 0.18 | 0.226 | 0.459 | 0.237 | 0.18 | 0.226 | 0.459 | 0 | 0.4441 | 0.345 | 0
485 | 0.239 | 0.197 | 0.227 | 0.478 | 0.239 | 0.197 | 0.227 | 0.478 | 0 | 0.4946 | 0.2931 | 0
486 | 0.222 | 0.203 | 0.217 | 0.481 | 0.222 | 0.203 | 0.217 | 0.481 | 0 | 0.516 | 0.2482 | 0
487 | 0.213 | 0.207 | 0.2 | 0.485 | 0.213 | 0.207 | 0.2 | 0.485 | 0 | 0.5171 | 0.1711 | 0
488 | 0.21 | 0.213 | 0.176 | 0.511 | 0.21 | 0.213 | 0.176 | 0.511 | 0.0005 | 0.4774 | 0.072 | 0
489 | 0.213 | 0.215 | 0.164 | 0.541 | 0.213 | 0.215 | 0.164 | 0.541 | 0.0026 | 0.4152 | 0.0132 | 0
490 | 0.199 | 0.215 | 0.163 | 0.55 | 0.199 | 0.215 | 0.163 | 0.55 | 0.0142 | 0.33 | 0.0005 | 0
491 | 0.177 | 0.208 | 0.167 | 0.547 | 0.177 | 0.208 | 0.167 | 0.547 | 0.0317 | 0.225 | 0 | 0
492 | 0.152 | 0.191 | 0.163 | 0.536 | 0.152 | 0.191 | 0.163 | 0.536 | 0.055 | 0.1154 | 0 | 0
493 | 0.134 | 0.165 | 0.162 | 0.521 | 0.134 | 0.165 | 0.162 | 0.521 | 0.0628 | 0.0282 | 0 | 0.0003
494 | 0.12 | 0.145 | 0.166 | 0.513 | 0.12 | 0.145 | 0.166 | 0.513 | 0.0543 | 0.0021 | 0 | 0.0159
495 | 0.108 | 0.133 | 0.173 | 0.515 | 0.108 | 0.133 | 0.173 | 0.515 | 0.0414 | 0 | 0 | 0.0662
496 | 0.103 | 0.117 | 0.175 | 0.513 | 0.103 | 0.117 | 0.175 | 0.513 | 0.0263 | 0 | 0 | 0.1213
497 | 0.101 | 0.102 | 0.181 | 0.521 | 0.101 | 0.102 | 0.181 | 0.521 | 0.0089 | 0 | 0.0056 | 0.163
498 | 0.102 | 0.091 | 0.189 | 0.496 | 0.102 | 0.091 | 0.189 | 0.496 | 0 | 0 | 0.0502 | 0.188
499 | 0.101 | 0.078 | 0.219 | 0.483 | 0.101 | 0.078 | 0.219 | 0.483 | 0 | 0 | 0.1295 | 0.1901
500 | 0.099 | 0.072 | 0.257 | 0.481 | 0.099 | 0.072 | 0.257 | 0.481 | 0 | 0 | 0.1868 | 0.1803
501 | 0.098 | 0.068 | 0.287 | 0.451 | 0.098 | 0.068 | 0.287 | 0.451 | 0 | 0 | 0.2713 | 0.156
502 | 0.095 | 0.067 | 0.306 | 0.401 | 0.095 | 0.067 | 0.306 | 0.401 | 0 | 0 | 0.3574 | 0.1105
503 | 0.091 | 0.066 | 0.316 | 0.349 | 0.091 | 0.066 | 0.316 | 0.349 | 0 | 0.0007 | 0.4518 | 0.0468
504 | 0.09 | 0.068 | 0.329 | 0.302 | 0.09 | 0.068 | 0.329 | 0.302 | 0 | 0.0262 | 0.4547 | 0.0076
505 | 0.091 | 0.067 | 0.33 | 0.254 | 0.091 | 0.067 | 0.33 | 0.254 | 0 | 0.0771 | 0.4589 | 0.0001
506 | 0.091 | 0.069 | 0.322 | 0.208 | 0.091 | 0.069 | 0.322 | 0.208 | 0 | 0.1511 | 0.4015 | 0
507 | 0.095 | 0.072 | 0.313 | 0.168 | 0.095 | 0.072 | 0.313 | 0.168 | 0 | 0.2242 | 0.3769 | 0
508 | 0.095 | 0.079 | 0.296 | 0.15 | 0.095 | 0.079 | 0.296 | 0.15 | 0 | 0.3193 | 0.3086 | 0
509 | 0.096 | 0.08 | 0.271 | 0.139 | 0.096 | 0.08 | 0.271 | 0.139 | 0 | 0.4585 | 0.2422 | 0
510 | 0.094 | 0.078 | 0.237 | 0.135 | 0.094 | 0.078 | 0.237 | 0.135 | 0 | 0.5762 | 0.1672 | 0
511 | 0.096 | 0.076 | 0.188 | 0.132 | 0.096 | 0.076 | 0.188 | 0.132 | 0 | 0.6167 | 0.0938 | 0
512 | 0.097 | 0.074 | 0.146 | 0.138 | 0.097 | 0.074 | 0.146 | 0.138 | 0.0011 | 0.5981 | 0.0377 | 0
513 | 0.103 | 0.075 | 0.12 | 0.147 | 0.103 | 0.075 | 0.12 | 0.147 | 0.0056 | 0.5376 | 0.0071 | 0
514 | 0.109 | 0.079 | 0.108 | 0.155 | 0.109 | 0.079 | 0.108 | 0.155 | 0.0304 | 0.4469 | 0.0003 | 0
515 | 0.11 | 0.078 | 0.098 | 0.169 | 0.11 | 0.078 | 0.098 | 0.169 | 0.0663 | 0.3332 | 0 | 0
516 | 0.112 | 0.072 | 0.094 | 0.185 | 0.112 | 0.072 | 0.094 | 0.185 | 0.1003 | 0.2053 | 0 | 0
517 | 0.112 | 0.061 | 0.085 | 0.194 | 0.112 | 0.061 | 0.085 | 0.194 | 0.1215 | 0.086 | 0 | 0.0006
518 | 0.111 | 0.055 | 0.077 | 0.214 | 0.111 | 0.055 | 0.077 | 0.214 | 0.1127 | 0.0162 | 0 | 0.0134
519 | 0.112 | 0.052 | 0.068 | 0.239 | 0.112 | 0.052 | 0.068 | 0.239 | 0.0789 | 0.0006 | 0 | 0.0456
520 | 0.122 | 0.052 | 0.065 | 0.269 | 0.122 | 0.052 | 0.065 | 0.269 | 0.0465 | 0 | 0 | 0.09
521 | 0.14 | 0.053 | 0.064 | 0.306 | 0.14 | 0.053 | 0.064 | 0.306 | 0.0144 | 0 | 0.0033 | 0.129
522 | 0.159 | 0.058 | 0.063 | 0.336 | 0.159 | 0.058 | 0.063 | 0.336 | 0 | 0 | 0.0258 | 0.1519
523 | 0.173 | 0.058 | 0.062 | 0.36 | 0.173 | 0.058 | 0.062 | 0.36 | 0 | 0 | 0.063 | 0.1417
524 | 0.184 | 0.058 | 0.062 | 0.369 | 0.184 | 0.058 | 0.062 | 0.369 | 0 | 0 | 0.0972 | 0.124
525 | 0.196 | 0.057 | 0.064 | 0.37 | 0.196 | 0.057 | 0.064 | 0.37 | 0 | 0 | 0.1272 | 0.0908
526 | 0.205 | 0.059 | 0.072 | 0.372 | 0.205 | 0.059 | 0.072 | 0.372 | 0 | 0 | 0.1446 | 0.0519
527 | 0.216 | 0.063 | 0.08 | 0.368 | 0.216 | 0.063 | 0.08 | 0.368 | 0 | 0.0002 | 0.1563 | 0.0209
528 | 0.229 | 0.07 | 0.086 | 0.362 | 0.229 | 0.07 | 0.086 | 0.362 | 0 | 0.0177 | 0.1517 | 0.0037
529 | 0.232 | 0.071 | 0.094 | 0.357 | 0.232 | 0.071 | 0.094 | 0.357 | 0 | 0.1168 | 0.1387 | 0.0001
530 | 0.247 | 0.08 | 0.106 | 0.355 | 0.247 | 0.08 | 0.106 | 0.355 | 0 | 0.1711 | 0.1417 | 0
531 | 0.267 | 0.098 | 0.125 | 0.358 | 0.267 | 0.098 | 0.125 | 0.358 | 0 | 0.243 | 0.1323 | 0
532 | 0.298 | 0.125 | 0.144 | 0.359 | 0.298 | 0.125 | 0.144 | 0.359 | 0 | 0.3352 | 0.0996 | 0
533 | 0.34 | 0.153 | 0.16 | 0.356 | 0.34 | 0.153 | 0.16 | 0.356 | 0 | 0.37 | 0.0806 | 0
534 | 0.377 | 0.182 | 0.172 | 0.353 | 0.377 | 0.182 | 0.172 | 0.353 | 0 | 0.3681 | 0.061 | 0
535 | 0.406 | 0.208 | 0.179 | 0.357 | 0.406 | 0.208 | 0.179 | 0.357 | 0 | 0.3564 | 0.0351 | 0
536 | 0.438 | 0.226 | 0.179 | 0.357 | 0.438 | 0.226 | 0.179 | 0.357 | 0.0028 | 0.319 | 0.0147 | 0
537 | 0.463 | 0.246 | 0.176 | 0.359 | 0.463 | 0.246 | 0.176 | 0.359 | 0.0142 | 0.2607 | 0.0032 | 0
538 | 0.485 | 0.261 | 0.181 | 0.353 | 0.485 | 0.261 | 0.181 | 0.353 | 0.0569 | 0.2137 | 0.0002 | 0
539 | 0.509 | 0.264 | 0.188 | 0.351 | 0.509 | 0.264 | 0.188 | 0.351 | 0.125 | 0.1396 | 0 | 0
540 | 0.55 | 0.256 | 0.188 | 0.354 | 0.55 | 0.256 | 0.188 | 0.354 | 0.1714 | 0.0778 | 0 | 0
541 | 0.564 | 0.246 | 0.194 | 0.347 | 0.564 | 0.246 | 0.194 | 0.347 | 0.1776 | 0.0311 | 0 | 0
542 | 0.563 | 0.242 | 0.206 | 0.33 | 0.563 | 0.242 | 0.206 | 0.33 | 0.1483 | 0.0061 | 0 | 0.0055
543 | 0.547 | 0.252 | 0.221 | 0.319 | 0.547 | 0.252 | 0.221 | 0.319 | 0.1051 | 0.0004 | 0 | 0.0225
544 | 0.556 | 0.267 | 0.227 | 0.313 | 0.556 | 0.267 | 0.227 | 0.313 | 0.0499 | 0 | 0 | 0.0473
545 | 0.54 | 0.277 | 0.215 | 0.322 | 0.54 | 0.277 | 0.215 | 0.322 | 0.0122 | 0 | 0.0027 | 0.0671
546 | 0.555 | 0.285 | 0.213 | 0.347 | 0.555 | 0.285 | 0.213 | 0.347 | 0 | 0 | 0.0349 | 0.0826
547 | 0.554 | 0.287 | 0.231 | 0.372 | 0.554 | 0.287 | 0.231 | 0.372 | 0 | 0 | 0.1206 | 0.0945
548 | 0.555 | 0.282 | 0.252 | 0.389 | 0.555 | 0.282 | 0.252 | 0.389 | 0 | 0 | 0.2336 | 0.0993
549 | 0.562 | 0.276 | 0.279 | 0.392 | 0.562 | 0.276 | 0.279 | 0.392 | 0 | 0 | 0.3501 | 0.0962
550 | 0.572 | 0.27 | 0.284 | 0.363 | 0.572 | 0.27 | 0.284 | 0.363 | 0 | 0 | 0.4574 | 0.0839
551 | 0.572 | 0.27 | 0.275 | 0.338 | 0.572 | 0.27 | 0.275 | 0.338 | 0 | 0.0002 | 0.5293 | 0.0422
552 | 0.571 | 0.277 | 0.266 | 0.333 | 0.571 | 0.277 | 0.266 | 0.333 | 0 | 0.0118 | 0.576 | 0.0075
553 | 0.606 | 0.289 | 0.254 | 0.342 | 0.606 | 0.289 | 0.254 | 0.342 | 0 | 0.0437 | 0.5374 | 0.0001
554 | 0.576 | 0.323 | 0.238 | 0.336 | 0.576 | 0.323 | 0.238 | 0.336 | 0 | 0.1067 | 0.5304 | 0
555 | 0.562 | 0.371 | 0.222 | 0.329 | 0.562 | 0.371 | 0.222 | 0.329 | 0 | 0.1774 | 0.5014 | 0
556 | 0.559 | 0.407 | 0.2 | 0.321 | 0.559 | 0.407 | 0.2 | 0.321 | 0 | 0.211 | 0.4372 | 0
557 | 0.569 | 0.428 | 0.177 | 0.314 | 0.569 | 0.428 | 0.177 | 0.314 | 0 | 0.2583 | 0.3725 | 0
558 | 0.561 | 0.442 | 0.148 | 0.298 | 0.561 | 0.442 | 0.148 | 0.298 | 0 | 0.3143 | 0.2751 | 0
559 | 0.546 | 0.44 | 0.104 | 0.284 | 0.546 | 0.44 | 0.104 | 0.284 | 0 | 0.3836 | 0.1382 | 0
560 | 0.542 | 0.422 | 0.071 | 0.269 | 0.542 | 0.422 | 0.071 | 0.269 | 0.0026 | 0.3667 | 0.0527 | 0
561 | 0.519 | 0.405 | 0.053 | 0.254 | 0.519 | 0.405 | 0.053 | 0.254 | 0.013 | 0.3358 | 0.0097 | 0
562 | 0.518 | 0.371 | 0.044 | 0.232 | 0.518 | 0.371 | 0.044 | 0.232 | 0.0583 | 0.2638 | 0.0002 | 0
563 | 0.526 | 0.327 | 0.041 | 0.206 | 0.526 | 0.327 | 0.041 | 0.206 | 0.1217 | 0.1546 | 0 | 0
564 | 0.531 | 0.291 | 0.044 | 0.186 | 0.531 | 0.291 | 0.044 | 0.186 | 0.1669 | 0.0735 | 0 | 0
565 | 0.527 | 0.267 | 0.047 | 0.165 | 0.527 | 0.267 | 0.047 | 0.165 | 0.1877 | 0.0314 | 0 | 0.0001
566 | 0.512 | 0.251 | 0.053 | 0.157 | 0.512 | 0.251 | 0.053 | 0.157 | 0.1781 | 0.0074 | 0 | 0.0234
567 | 0.477 | 0.241 | 0.061 | 0.157 | 0.477 | 0.241 | 0.061 | 0.157 | 0.1424 | 0.0006 | 0 | 0.0815
568 | 0.43 | 0.227 | 0.08 | 0.174 | 0.43 | 0.227 | 0.08 | 0.174 | 0.0813 | 0 | 0 | 0.1683
569 | 0.39 | 0.214 | 0.102 | 0.206 | 0.39 | 0.214 | 0.102 | 0.206 | 0.0244 | 0 | 0.0054 | 0.246
570 | 0.365 | 0.209 | 0.119 | 0.24 | 0.365 | 0.209 | 0.119 | 0.24 | 0 | 0 | 0.0366 | 0.2979
571 | 0.351 | 0.197 | 0.144 | 0.26 | 0.351 | 0.197 | 0.144 | 0.26 | 0 | 0 | 0.0778 | 0.3095
572 | 0.342 | 0.186 | 0.189 | 0.266 | 0.342 | 0.186 | 0.189 | 0.266 | 0 | 0 | 0.1135 | 0.269
573 | 0.336 | 0.174 | 0.239 | 0.262 | 0.336 | 0.174 | 0.239 | 0.262 | 0 | 0 | 0.1491 | 0.2065
574 | 0.33 | 0.17 | 0.286 | 0.247 | 0.33 | 0.17 | 0.286 | 0.247 | 0 | 0 | 0.156 | 0.1315
575 | 0.322 | 0.169 | 0.319 | 0.243 | 0.322 | 0.169 | 0.319 | 0.243 | 0 | 0.0004 | 0.1473 | 0.0509
576 | 0.312 | 0.158 | 0.348 | 0.25 | 0.312 | 0.158 | 0.348 | 0.25 | 0 | 0.0129 | 0.1562 | 0.0076
577 | 0.343 | 0.149 | 0.365 | 0.264 | 0.343 | 0.149 | 0.365 | 0.264 | 0 | 0.0493 | 0.2027 | 0
578 | 0.342 | 0.156 | 0.37 | 0.282 | 0.342 | 0.156 | 0.37 | 0.282 | 0 | 0.1052 | 0.1899 | 0
579 | 0.346 | 0.162 | 0.374 | 0.301 | 0.346 | 0.162 | 0.374 | 0.301 | 0 | 0.1823 | 0.1739 | 0
580 | 0.358 | 0.171 | 0.372 | 0.311 | 0.358 | 0.171 | 0.372 | 0.311 | 0 | 0.2527 | 0.1726 | 0
581 | 0.38 | 0.18 | 0.388 | 0.322 | 0.38 | 0.18 | 0.388 | 0.322 | 0 | 0.3011 | 0.1286 | 0
582 | 0.377 | 0.195 | 0.391 | 0.325 | 0.377 | 0.195 | 0.391 | 0.325 | 0 | 0.3232 | 0.0864 | 0
583 | 0.399 | 0.22 | 0.371 | 0.318 | 0.399 | 0.22 | 0.371 | 0.318 | 0 | 0.3474 | 0.0508 | 0
584 | 0.419 | 0.244 | 0.349 | 0.313 | 0.419 | 0.244 | 0.349 | 0.313 | 0 | 0.3784 | 0.0209 | 0
585 | 0.416 | 0.267 | 0.328 | 0.32 | 0.416 | 0.267 | 0.328 | 0.32 | 0.0069 | 0.3565 | 0.004 | 0
586 | 0.417 | 0.295 | 0.315 | 0.326 | 0.417 | 0.295 | 0.315 | 0.326 | 0.0322 | 0.3075 | 0.0002 | 0
587 | 0.426 | 0.302 | 0.307 | 0.327 | 0.426 | 0.302 | 0.307 | 0.327 | 0.0672 | 0.258 | 0 | 0
588 | 0.443 | 0.281 | 0.302 | 0.331 | 0.443 | 0.281 | 0.302 | 0.331 | 0.0963 | 0.1769 | 0 | 0
589 | 0.462 | 0.244 | 0.299 | 0.324 | 0.462 | 0.244 | 0.299 | 0.324 | 0.1056 | 0.0908 | 0 | 0.0001
590 | 0.478 | 0.214 | 0.3 | 0.331 | 0.478 | 0.214 | 0.3 | 0.331 | 0.1022 | 0.0222 | 0 | 0.0166
591 | 0.489 | 0.194 | 0.304 | 0.346 | 0.489 | 0.194 | 0.304 | 0.346 | 0.0736 | 0.0016 | 0 | 0.0751
592 | 0.492 | 0.173 | 0.308 | 0.381 | 0.492 | 0.173 | 0.308 | 0.381 | 0.0415 | 0 | 0 | 0.1481
593 | 0.49 | 0.159 | 0.31 | 0.406 | 0.49 | 0.159 | 0.31 | 0.406 | 0.0142 | 0 | 0.0015 | 0.2043
594 | 0.487 | 0.152 | 0.31 | 0.423 | 0.487 | 0.152 | 0.31 | 0.423 | 0 | 0 | 0.0186 | 0.2266
595 | 0.478 | 0.149 | 0.321 | 0.421 | 0.478 | 0.149 | 0.321 | 0.421 | 0 | 0 | 0.0556 | 0.2379
596 | 0.465 | 0.152 | 0.34 | 0.407 | 0.465 | 0.152 | 0.34 | 0.407 | 0 | 0 | 0.106 | 0.2081
597 | 0.451 | 0.155 | 0.36 | 0.386 | 0.451 | 0.155 | 0.36 | 0.386 | 0 | 0 | 0.1649 | 0.1624
598 | 0.436 | 0.16 | 0.379 | 0.378 | 0.436 | 0.16 | 0.379 | 0.378 | 0 | 0 | 0.237 | 0.0988
599 | 0.419 | 0.155 | 0.386 | 0.369 | 0.419 | 0.155 | 0.386 | 0.369 | 0 | 0.0005 | 0.2883 | 0.0331
600 | 0.408 | 0.147 | 0.388 | 0.36 | 0.408 | 0.147 | 0.388 | 0.36 | 0 | 0.0324 | 0.2859 | 0.0042
601 | 0.421 | 0.133 | 0.39 | 0.331 | 0.421 | 0.133 | 0.39 | 0.331 | 0 | 0.1229 | 0.3121 | 0
602 | 0.438 | 0.135 | 0.386 | 0.311 | 0.438 | 0.135 | 0.386 | 0.311 | 0 | 0.2496 | 0.3067 | 0
603 | 0.459 | 0.142 | 0.381 | 0.299 | 0.459 | 0.142 | 0.381 | 0.299 | 0 | 0.3757 | 0.25 | 0
604 | 0.476 | 0.161 | 0.365 | 0.283 | 0.476 | 0.161 | 0.365 | 0.283 | 0 | 0.4658 | 0.2031 | 0
605 | 0.488 | 0.194 | 0.344 | 0.263 | 0.488 | 0.194 | 0.344 | 0.263 | 0 | 0.5129 | 0.1424 | 0
606 | 0.502 | 0.238 | 0.325 | 0.25 | 0.502 | 0.238 | 0.325 | 0.25 | 0 | 0.5339 | 0.0894 | 0
607 | 0.531 | 0.272 | 0.297 | 0.231 | 0.531 | 0.272 | 0.297 | 0.231 | 0 | 0.4719 | 0.0492 | 0
608 | 0.543 | 0.3 | 0.277 | 0.221 | 0.543 | 0.3 | 0.277 | 0.221 | 0.0014 | 0.4062 | 0.0189 | 0
609 | 0.552 | 0.323 | 0.261 | 0.214 | 0.552 | 0.323 | 0.261 | 0.214 | 0.0068 | 0.3271 | 0.0033 | 0
610 | 0.561 | 0.338 | 0.252 | 0.221 | 0.561 | 0.338 | 0.252 | 0.221 | 0.0482 | 0.258 | 0.0001 | 0
611 | 0.576 | 0.342 | 0.247 | 0.226 | 0.576 | 0.342 | 0.247 | 0.226 | 0.0875 | 0.2016 | 0 | 0
612 | 0.592 | 0.329 | 0.246 | 0.233 | 0.592 | 0.329 | 0.246 | 0.233 | 0.1163 | 0.1323 | 0 | 0
613 | 0.608 | 0.313 | 0.244 | 0.225 | 0.608 | 0.313 | 0.244 | 0.225 | 0.1166 | 0.0584 | 0 | 0.0002
614 | 0.616 | 0.301 | 0.244 | 0.23 | 0.616 | 0.301 | 0.244 | 0.23 | 0.0972 | 0.0131 | 0 | 0.0099
615 | 0.601 | 0.298 | 0.245 | 0.242 | 0.601 | 0.298 | 0.245 | 0.242 | 0.0811 | 0.001 | 0 | 0.0324
616 | 0.556 | 0.308 | 0.248 | 0.269 | 0.556 | 0.308 | 0.248 | 0.269 | 0.0491 | 0 | 0 | 0.0726
617 | 0.508 | 0.324 | 0.25 | 0.291 | 0.508 | 0.324 | 0.25 | 0.291 | 0.0168 | 0 | 0.002 | 0.1169
618 | 0.47 | 0.342 | 0.256 | 0.303 | 0.47 | 0.342 | 0.256 | 0.303 | 0 | 0 | 0.029 | 0.1559
619 | 0.437 | 0.368 | 0.268 | 0.298 | 0.437 | 0.368 | 0.268 | 0.298 | 0 | 0 | 0.0928 | 0.1758
620 | 0.403 | 0.385 | 0.281 | 0.293 | 0.403 | 0.385 | 0.281 | 0.293 | 0 | 0 | 0.171 | 0.1571
621 | 0.372 | 0.398 | 0.289 | 0.28 | 0.372 | 0.398 | 0.289 | 0.28 | 0 | 0 | 0.2359 | 0.1328
622 | 0.35 | 0.392 | 0.291 | 0.271 | 0.35 | 0.392 | 0.291 | 0.271 | 0 | 0 | 0.3005 | 0.0758
623 | 0.336 | 0.377 | 0.293 | 0.267 | 0.336 | 0.377 | 0.293 | 0.267 | 0 | 0.0007 | 0.3425 | 0.0248
624 | 0.327 | 0.38 | 0.299 | 0.265 | 0.327 | 0.38 | 0.299 | 0.265 | 0 | 0.0301 | 0.3984 | 0.0036
625 | 0.328 | 0.418 | 0.305 | 0.236 | 0.328 | 0.418 | 0.305 | 0.236 | 0 | 0.1169 | 0.4229 | 0.0001
626 | 0.33 | 0.462 | 0.305 | 0.216 | 0.33 | 0.462 | 0.305 | 0.216 | 0 | 0.2325 | 0.4693 | 0
627 | 0.331 | 0.491 | 0.302 | 0.202 | 0.331 | 0.491 | 0.302 | 0.202 | 0 | 0.3577 | 0.4425 | 0
628 | 0.348 | 0.504 | 0.29 | 0.184 | 0.348 | 0.504 | 0.29 | 0.184 | 0 | 0.4356 | 0.3716 | 0
629 | 0.354 | 0.524 | 0.273 | 0.164 | 0.354 | 0.524 | 0.273 | 0.164 | 0 | 0.4922 | 0.2822 | 0
630 | 0.342 | 0.539 | 0.254 | 0.168 | 0.342 | 0.539 | 0.254 | 0.168 | 0 | 0.5566 | 0.1975 | 0
631 | 0.339 | 0.528 | 0.218 | 0.158 | 0.339 | 0.528 | 0.218 | 0.158 | 0 | 0.569 | 0.1249 | 0
632 | 0.336 | 0.507 | 0.191 | 0.146 | 0.336 | 0.507 | 0.191 | 0.146 | 0.0015 | 0.5351 | 0.0495 | 0
633 | 0.336 | 0.496 | 0.182 | 0.136 | 0.336 | 0.496 | 0.182 | 0.136 | 0.0078 | 0.506 | 0.0079 | 0
634 | 0.34 | 0.472 | 0.185 | 0.137 | 0.34 | 0.472 | 0.185 | 0.137 | 0.0338 | 0.4232 | 0.0001 | 0
635 | 0.359 | 0.421 | 0.192 | 0.138 | 0.359 | 0.421 | 0.192 | 0.138 | 0.0752 | 0.2959 | 0 | 0
636 | 0.388 | 0.363 | 0.197 | 0.136 | 0.388 | 0.363 | 0.197 | 0.136 | 0.115 | 0.1863 | 0 | 0
637 | 0.404 | 0.317 | 0.201 | 0.127 | 0.404 | 0.317 | 0.201 | 0.127 | 0.1088 | 0.0853 | 0 | 0
638 | 0.405 | 0.297 | 0.204 | 0.132 | 0.405 | 0.297 | 0.204 | 0.132 | 0.099 | 0.0189 | 0 | 0.0072
639 | 0.395 | 0.305 | 0.205 | 0.141 | 0.395 | 0.305 | 0.205 | 0.141 | 0.0799 | 0.0013 | 0 | 0.0345
640 | 0.382 | 0.324 | 0.203 | 0.165 | 0.382 | 0.324 | 0.203 | 0.165 | 0.0408 | 0 | 0 | 0.0838
641 | 0.376 | 0.344 | 0.204 | 0.18 | 0.376 | 0.344 | 0.204 | 0.18 | 0.013 | 0 | 0.003 | 0.1401
642 | 0.377 | 0.356 | 0.21 | 0.189 | 0.377 | 0.356 | 0.21 | 0.189 | 0 | 0 | 0.0435 | 0.1708
643 | 0.387 | 0.364 | 0.225 | 0.186 | 0.387 | 0.364 | 0.225 | 0.186 | 0 | 0 | 0.1151 | 0.1776
644 | 0.406 | 0.372 | 0.248 | 0.187 | 0.406 | 0.372 | 0.248 | 0.187 | 0 | 0 | 0.2366 | 0.1705
645 | 0.433 | 0.38 | 0.266 | 0.184 | 0.433 | 0.38 | 0.266 | 0.184 | 0 | 0 | 0.3257 | 0.1508
646 | 0.47 | 0.389 | 0.281 | 0.187 | 0.47 | 0.389 | 0.281 | 0.187 | 0 | 0 | 0.4259 | 0.111
647 | 0.506 | 0.382 | 0.289 | 0.196 | 0.506 | 0.382 | 0.289 | 0.196 | 0 | 0.0003 | 0.3964 | 0.043
648 | 0.537 | 0.375 | 0.292 | 0.213 | 0.537 | 0.375 | 0.292 | 0.213 | 0 | 0.0155 | 0.3976 | 0.006
649 | 0.551 | 0.38 | 0.3 | 0.22 | 0.551 | 0.38 | 0.3 | 0.22 | 0 | 0.0494 | 0.4346 | 0
650 | 0.568 | 0.396 | 0.298 | 0.23 | 0.568 | 0.396 | 0.298 | 0.23 | 0 | 0.1128 | 0.4425 | 0
651 | 0.588 | 0.414 | 0.291 | 0.249 | 0.588 | 0.414 | 0.291 | 0.249 | 0 | 0.1894 | 0.448 | 0
652 | 0.606 | 0.427 | 0.276 | 0.275 | 0.606 | 0.427 | 0.276 | 0.275 | 0 | 0.2727 | 0.4202 | 0
653 | 0.667 | 0.451 | 0.253 | 0.296 | 0.667 | 0.451 | 0.253 | 0.296 | 0 | 0.3809 | 0.3284 | 0
654 | 0.76 | 0.477 | 0.23 | 0.312 | 0.76 | 0.477 | 0.23 | 0.312 | 0 | 0.4082 | 0.2081 | 0
655 | 0.779 | 0.488 | 0.195 | 0.327 | 0.779 | 0.488 | 0.195 | 0.327 | 0 | 0.4656 | 0.1109 | 0
656 | 0.806 | 0.479 | 0.169 | 0.342 | 0.806 | 0.479 | 0.169 | 0.342 | 0 | 0.488 | 0.0438 | 0
657 | 0.86 | 0.466 | 0.151 | 0.372 | 0.86 | 0.466 | 0.151 | 0.372 | 0.003 | 0.4659 | 0.0075 | 0
658 | 0.902 | 0.444 | 0.147 | 0.403 | 0.902 | 0.444 | 0.147 | 0.403 | 0.0199 | 0.4279 | 0.0001 | 0
659 | 0.925 | 0.415 | 0.144 | 0.434 | 0.925 | 0.415 | 0.144 | 0.434 | 0.0401 | 0.3396 | 0 | 0
660 | 0.959 | 0.364 | 0.153 | 0.464 | 0.959 | 0.364 | 0.153 | 0.464 | 0.0623 | 0.2317 | 0 | 0
661 | 0.966 | 0.319 | 0.158 | 0.478 | 0.966 | 0.319 | 0.158 | 0.478 | 0.102 | 0.1049 | 0 | 0.0001
662 | 0.959 | 0.289 | 0.159 | 0.487 | 0.959 | 0.289 | 0.159 | 0.487 | 0.1327 | 0.0229 | 0 | 0.0119
663 | 0.91 | 0.277 | 0.162 | 0.495 | 0.91 | 0.277 | 0.162 | 0.495 | 0.1218 | 0.0017 | 0 | 0.0437
664 | 0.865 | 0.271 | 0.164 | 0.488 | 0.865 | 0.271 | 0.164 | 0.488 | 0.0727 | 0 | 0 | 0.0822
665 | 0.819 | 0.268 | 0.167 | 0.451 | 0.819 | 0.268 | 0.167 | 0.451 | 0.0221 | 0 | 0.0018 | 0.1091
666 | 0.779 | 0.25 | 0.168 | 0.402 | 0.779 | 0.25 | 0.168 | 0.402 | 0.0003 | 0 | 0.0311 | 0.1346
667 | 0.765 | 0.253 | 0.173 | 0.348 | 0.765 | 0.253 | 0.173 | 0.348 | 0 | 0 | 0.1035 | 0.1351
668 | 0.764 | 0.266 | 0.181 | 0.285 | 0.764 | 0.266 | 0.181 | 0.285 | 0 | 0 | 0.2113 | 0.1188
669 | 0.763 | 0.276 | 0.181 | 0.225 | 0.763 | 0.276 | 0.181 | 0.225 | 0 | 0 | 0.3203 | 0.0954
670 | 0.768 | 0.279 | 0.179 | 0.183 | 0.768 | 0.279 | 0.179 | 0.183 | 0 | 0 | 0.3606 | 0.0643
671 | 0.774 | 0.281 | 0.173 | 0.158 | 0.774 | 0.281 | 0.173 | 0.158 | 0 | 0.0007 | 0.4403 | 0.0233
672 | 0.779 | 0.29 | 0.168 | 0.144 | 0.779 | 0.29 | 0.168 | 0.144 | 0 | 0.0341 | 0.5105 | 0.0031
673 | 0.777 | 0.313 | 0.165 | 0.142 | 0.777 | 0.313 | 0.165 | 0.142 | 0 | 0.1286 | 0.5247 | 0
674 | 0.777 | 0.342 | 0.164 | 0.145 | 0.777 | 0.342 | 0.164 | 0.145 | 0 | 0.2544 | 0.5362 | 0
675 | 0.77 | 0.36 | 0.162 | 0.15 | 0.77 | 0.36 | 0.162 | 0.15 | 0 | 0.3298 | 0.4855 | 0
676 | 0.745 | 0.352 | 0.153 | 0.156 | 0.745 | 0.352 | 0.153 | 0.156 | 0 | 0.3809 | 0.456 | 0
677 | 0.71 | 0.335 | 0.133 | 0.158 | 0.71 | 0.335 | 0.133 | 0.158 | 0 | 0.4639 | 0.3879 | 0
678 | 0.676 | 0.32 | 0.111 | 0.167 | 0.676 | 0.32 | 0.111 | 0.167 | 0 | 0.4944 | 0.2928 | 0
679 | 0.651 | 0.314 | 0.086 | 0.171 | 0.651 | 0.314 | 0.086 | 0.171 | 0 | 0.5304 | 0.164 | 0
680 | 0.628 | 0.298 | 0.067 | 0.176 | 0.628 | 0.298 | 0.067 | 0.176 | 0.0027 | 0.5141 | 0.0592 | 0
681 | 0.568 | 0.283 | 0.058 | 0.187 | 0.568 | 0.283 | 0.058 | 0.187 | 0.0135 | 0.4727 | 0.0091 | 0
682 | 0.56 | 0.271 | 0.056 | 0.214 | 0.56 | 0.271 | 0.056 | 0.214 | 0.0526 | 0.3664 | 0.0001 | 0
683 | 0.582 | 0.243 | 0.057 | 0.245 | 0.582 | 0.243 | 0.057 | 0.245 | 0.099 | 0.288 | 0 | 0
684 | 0.602 | 0.221 | 0.066 | 0.277 | 0.602 | 0.221 | 0.066 | 0.277 | 0.1291 | 0.1844 | 0 | 0
685 | 0.601 | 0.18 | 0.07 | 0.298 | 0.601 | 0.18 | 0.07 | 0.298 | 0.1179 | 0.0954 | 0 | 0
686 | 0.583 | 0.146 | 0.073 | 0.318 | 0.583 | 0.146 | 0.073 | 0.318 | 0.0919 | 0.0243 | 0 | 0.0028
687 | 0.556 | 0.135 | 0.074 | 0.34 | 0.556 | 0.135 | 0.074 | 0.34 | 0.0683 | 0.0018 | 0 | 0.0146
688 | 0.523 | 0.137 | 0.078 | 0.358 | 0.523 | 0.137 | 0.078 | 0.358 | 0.0486 | 0 | 0 | 0.0358
689 | 0.482 | 0.143 | 0.084 | 0.369 | 0.482 | 0.143 | 0.084 | 0.369 | 0.0191 | 0 | 0.0032 | 0.064
690 | 0.447 | 0.156 | 0.088 | 0.366 | 0.447 | 0.156 | 0.088 | 0.366 | 0.0012 | 0 | 0.0447 | 0.0882
691 | 0.431 | 0.158 | 0.088 | 0.355 | 0.431 | 0.158 | 0.088 | 0.355 | 0 | 0 | 0.1394 | 0.1106
692 | 0.427 | 0.162 | 0.101 | 0.348 | 0.427 | 0.162 | 0.101 | 0.348 | 0 | 0 | 0.2749 | 0.1111
693 | 0.42 | 0.16 | 0.122 | 0.33 | 0.42 | 0.16 | 0.122 | 0.33 | 0 | 0 | 0.4189 | 0.0832
694 | 0.408 | 0.155 | 0.152 | 0.317 | 0.408 | 0.155 | 0.152 | 0.317 | 0 | 0 | 0.5232 | 0.043
695 | 0.397 | 0.156 | 0.185 | 0.315 | 0.397 | 0.156 | 0.185 | 0.315 | 0 | 0.0013 | 0.5591 | 0.0135
696 | 0.393 | 0.163 | 0.216 | 0.316 | 0.393 | 0.163 | 0.216 | 0.316 | 0 | 0.0297 | 0.5834 | 0.0018
697 | 0.442 | 0.172 | 0.242 | 0.31 | 0.442 | 0.172 | 0.242 | 0.31 | 0 | 0.095 | 0.5921 | 0
698 | 0.444 | 0.193 | 0.259 | 0.323 | 0.444 | 0.193 | 0.259 | 0.323 | 0 | 0.1861 | 0.5777 | 0
699 | 0.457 | 0.207 | 0.276 | 0.342 | 0.457 | 0.207 | 0.276 | 0.342 | 0 | 0.2811 | 0.5714 | 0
700 | 0.462 | 0.211 | 0.289 | 0.356 | 0.462 | 0.211 | 0.289 | 0.356 | 0 | 0.386 | 0.4906 | 0
701 | 0.459 | 0.213 | 0.283 | 0.367 | 0.459 | 0.213 | 0.283 | 0.367 | 0 | 0.432 | 0.3799 | 0
702 | 0.437 | 0.213 | 0.27 | 0.376 | 0.437 | 0.213 | 0.27 | 0.376 | 0 | 0.4248 | 0.2739 | 0
703 | 0.428 | 0.21 | 0.238 | 0.375 | 0.428 | 0.21 | 0.238 | 0.375 | 0 | 0.4222 | 0.1492 | 0
704 | 0.438 | 0.202 | 0.217 | 0.372 | 0.438 | 0.202 | 0.217 | 0.372 | 0.0003 | 0.3807 | 0.0487 | 0
705 | 0.453 | 0.192 | 0.212 | 0.375 | 0.453 | 0.192 | 0.212 | 0.375 | 0.0151 | 0.3271 | 0.0066 | 0
706 | 0.465 | 0.187 | 0.208 | 0.37 | 0.465 | 0.187 | 0.208 | 0.37 | 0.0666 | 0.2668 | 0.0001 | 0
707 | 0.483 | 0.178 | 0.199 | 0.36 | 0.483 | 0.178 | 0.199 | 0.36 | 0.1132 | 0.2037 | 0 | 0
708 | 0.501 | 0.165 | 0.196 | 0.353 | 0.501 | 0.165 | 0.196 | 0.353 | 0.1417 | 0.1393 | 0 | 0
709 | 0.522 | 0.139 | 0.178 | 0.345 | 0.522 | 0.139 | 0.178 | 0.345 | 0.164 | 0.0684 | 0 | 0
710 | 0.538 | 0.126 | 0.155 | 0.337 | 0.538 | 0.126 | 0.155 | 0.337 | 0.156 | 0.0176 | 0 | 0.0105
711 | 0.541 | 0.125 | 0.139 | 0.329 | 0.541 | 0.125 | 0.139 | 0.329 | 0.1177 | 0.0017 | 0 | 0.0397
712 | 0.527 | 0.124 | 0.134 | 0.31 | 0.527 | 0.124 | 0.134 | 0.31 | 0.068 | 0 | 0 | 0.0803
713 | 0.505 | 0.125 | 0.137 | 0.282 | 0.505 | 0.125 | 0.137 | 0.282 | 0.0234 | 0 | 0.0028 | 0.1358
714 | 0.488 | 0.131 | 0.143 | 0.249 | 0.488 | 0.131 | 0.143 | 0.249 | 0 | 0 | 0.0375 | 0.2
715 | 0.48 | 0.13 | 0.15 | 0.217 | 0.48 | 0.13 | 0.15 | 0.217 | 0 | 0 | 0.1107 | 0.2475
716 | 0.477 | 0.134 | 0.176 | 0.189 | 0.477 | 0.134 | 0.176 | 0.189 | 0 | 0 | 0.1962 | 0.2411
717 | 0.48 | 0.139 | 0.208 | 0.159 | 0.48 | 0.139 | 0.208 | 0.159 | 0.0003 | 0 | 0.2734 | 0.2029
718 | 0.49 | 0.149 | 0.235 | 0.135 | 0.49 | 0.149 | 0.235 | 0.135 | 0 | 0 | 0.3653 | 0.122
719 | 0.5 | 0.164 | 0.261 | 0.115 | 0.5 | 0.164 | 0.261 | 0.115 | 0 | 0.0015 | 0.4416 | 0.0384
720 | 0.507 | 0.179 | 0.294 | 0.101 | 0.507 | 0.179 | 0.294 | 0.101 | 0 | 0.0223 | 0.4889 | 0.0046
721 | 0.509 | 0.201 | 0.314 | 0.092 | 0.509 | 0.201 | 0.314 | 0.092 | 0 | 0.0669 | 0.451 | 0
722 | 0.516 | 0.244 | 0.318 | 0.087 | 0.516 | 0.244 | 0.318 | 0.087 | 0 | 0.1048 | 0.4233 | 0
723 | 0.524 | 0.292 | 0.316 | 0.087 | 0.524 | 0.292 | 0.316 | 0.087 | 0.0003 | 0.1521 | 0.4104 | 0
724 | 0.528 | 0.327 | 0.299 | 0.087 | 0.528 | 0.327 | 0.299 | 0.087 | 0 | 0.21 | 0.3662 | 0
725 | 0.533 | 0.355 | 0.276 | 0.087 | 0.533 | 0.355 | 0.276 | 0.087 | 0 | 0.2468 | 0.2986 | 0
726 | 0.529 | 0.38 | 0.246 | 0.084 | 0.529 | 0.38 | 0.246 | 0.084 | 0.0003 | 0.2723 | 0.2235 | 0
727 | 0.513 | 0.402 | 0.207 | 0.081 | 0.513 | 0.402 | 0.207 | 0.081 | 0 | 0.2901 | 0.1267 | 0
728 | 0.5 | 0.416 | 0.174 | 0.078 | 0.5 | 0.416 | 0.174 | 0.078 | 0.0001 | 0.2658 | 0.0439 | 0
729 | 0.497 | 0.434 | 0.153 | 0.077 | 0.497 | 0.434 | 0.153 | 0.077 | 0.0083 | 0.2367 | 0.0064 | 0
730 | 0.516 | 0.452 | 0.141 | 0.084 | 0.516 | 0.452 | 0.141 | 0.084 | 0.0272 | 0.1894 | 0.0001 | 0
731 | 0.557 | 0.465 | 0.128 | 0.092 | 0.557 | 0.465 | 0.128 | 0.092 | 0.0623 | 0.1255 | 0 | 0
732 | 0.61 | 0.475 | 0.119 | 0.097 | 0.61 | 0.475 | 0.119 | 0.097 | 0.0967 | 0.0767 | 0 | 0
733 | 0.665 | 0.471 | 0.106 | 0.092 | 0.665 | 0.471 | 0.106 | 0.092 | 0.1097 | 0.0386 | 0 | 0.0001
734 | 0.706 | 0.462 | 0.097 | 0.095 | 0.706 | 0.462 | 0.097 | 0.095 | 0.11 | 0.0101 | 0 | 0.0141
735 | 0.724 | 0.467 | 0.088 | 0.101 | 0.724 | 0.467 | 0.088 | 0.101 | 0.0895 | 0.0009 | 0 | 0.0701
736 | 0.706 | 0.471 | 0.084 | 0.114 | 0.706 | 0.471 | 0.084 | 0.114 | 0.0561 | 0 | 0 | 0.1486
737 | 0.702 | 0.476 | 0.081 | 0.124 | 0.702 | 0.476 | 0.081 | 0.124 | 0.0221 | 0 | 0.0023 | 0.2228
738 | 0.711 | 0.467 | 0.078 | 0.132 | 0.711 | 0.467 | 0.078 | 0.132 | 0.0003 | 0 | 0.0356 | 0.2799
739 | 0.743 | 0.47 | 0.08 | 0.134 | 0.743 | 0.47 | 0.08 | 0.134 | 0.0003 | 0 | 0.098 | 0.2849
740 | 0.766 | 0.478 | 0.097 | 0.132 | 0.766 | 0.478 | 0.097 | 0.132 | 0.0003 | 0 | 0.1753 | 0.2592
741 | 0.784 | 0.488 | 0.118 | 0.124 | 0.784 | 0.488 | 0.118 | 0.124 | 0.0003 | 0 | 0.2774 | 0.2016
742 | 0.799 | 0.497 | 0.148 | 0.118 | 0.799 | 0.497 | 0.148 | 0.118 | 0 | 0 | 0.3967 | 0.1138
743 | 0.815 | 0.504 | 0.177 | 0.114 | 0.815 | 0.504 | 0.177 | 0.114 | 0 | 0.0003 | 0.516 | 0.0342
744 | 0.831 | 0.524 | 0.203 | 0.115 | 0.831 | 0.524 | 0.203 | 0.115 | 0 | 0.0071 | 0.6068 | 0.0039
745 | 0.807 | 0.55 | 0.227 | 0.108 | 0.807 | 0.55 | 0.227 | 0.108 | 0.0003 | 0.0218 | 0.6216 | 0
746 | 0.812 | 0.572 | 0.248 | 0.105 | 0.812 | 0.572 | 0.248 | 0.105 | 0.0003 | 0.0532 | 0.6418 | 0
747 | 0.813 | 0.582 | 0.266 | 0.105 | 0.813 | 0.582 | 0.266 | 0.105 | 0.0003 | 0.0876 | 0.5843 | 0
748 | 0.802 | 0.566 | 0.274 | 0.105 | 0.802 | 0.566 | 0.274 | 0.105 | 0.0003 | 0.1372 | 0.5249 | 0
749 | 0.78 | 0.547 | 0.272 | 0.105 | 0.78 | 0.547 | 0.272 | 0.105 | 0.0003 | 0.2132 | 0.4071 | 0
750 | 0.766 | 0.53 | 0.28 | 0.12 | 0.766 | 0.53 | 0.28 | 0.12 | 0.0003 | 0.2953 | 0.2441 | 0
751 | 0.735 | 0.505 | 0.29 | 0.112 | 0.735 | 0.505 | 0.29 | 0.112 | 0.0012 | 0.3818 | 0.128 | 0
752 | 0.703 | 0.477 | 0.317 | 0.101 | 0.703 | 0.477 | 0.317 | 0.101 | 0.0003 | 0.4032 | 0.0397 | 0
753 | 0.678 | 0.447 | 0.357 | 0.093 | 0.678 | 0.447 | 0.357 | 0.093 | 0.0108 | 0.3831 | 0.0046 | 0
754 | 0.664 | 0.417 | 0.387 | 0.096 | 0.664 | 0.417 | 0.387 | 0.096 | 0.0502 | 0.2839 | 0 | 0
755 | 0.667 | 0.385 | 0.407 | 0.096 | 0.667 | 0.385 | 0.407 | 0.096 | 0.0996 | 0.2175 | 0 | 0
756 | 0.667 | 0.354 | 0.414 | 0.096 | 0.667 | 0.354 | 0.414 | 0.096 | 0.1502 | 0.1365 | 0 | 0
757 | 0.645 | 0.327 | 0.416 | 0.087 | 0.645 | 0.327 | 0.416 | 0.087 | 0.1622 | 0.0622 | 0 | 0.0001
758 | 0.6 | 0.315 | 0.419 | 0.083 | 0.6 | 0.315 | 0.419 | 0.083 | 0.146 | 0.0155 | 0 | 0.0079
759 | 0.538 | 0.321 | 0.417 | 0.085 | 0.538 | 0.321 | 0.417 | 0.085 | 0.1227 | 0.0014 | 0 | 0.041
760 | 0.477 | 0.328 | 0.406 | 0.094 | 0.477 | 0.328 | 0.406 | 0.094 | 0.0785 | 0 | 0 | 0.0888
761 | 0.429 | 0.341 | 0.397 | 0.097 | 0.429 | 0.341 | 0.397 | 0.097 | 0.0285 | 0 | 0.0018 | 0.1319
762 | 0.397 | 0.348 | 0.389 | 0.096 | 0.397 | 0.348 | 0.389 | 0.096 | 0.0004 | 0 | 0.0338 | 0.168
763 | 0.372 | 0.362 | 0.382 | 0.095 | 0.372 | 0.362 | 0.382 | 0.095 | 0.0003 | 0 | 0.1027 | 0.1852
764 | 0.355 | 0.378 | 0.381 | 0.095 | 0.355 | 0.378 | 0.381 | 0.095 | 0.0003 | 0 | 0.1985 | 0.1727
765 | 0.339 | 0.383 | 0.393 | 0.094 | 0.339 | 0.383 | 0.393 | 0.094 | 0.0012 | 0 | 0.2973 | 0.1439
766 | 0.322 | 0.378 | 0.411 | 0.096 | 0.322 | 0.378 | 0.411 | 0.096 | 0.0003 | 0 | 0.3533 | 0.086
767 | 0.304 | 0.361 | 0.419 | 0.101 | 0.304 | 0.361 | 0.419 | 0.101 | 0.0012 | 0.0022 | 0.4104 | 0.0263
768 | 0.286 | 0.33 | 0.423 | 0.104 | 0.286 | 0.33 | 0.423 | 0.104 | 0 | 0.0379 | 0.4734 | 0.003
769 | 0.268 | 0.322 | 0.428 | 0.097 | 0.268 | 0.322 | 0.428 | 0.097 | 0.0012 | 0.1207 | 0.4845 | 0
770 | 0.263 | 0.326 | 0.427 | 0.095 | 0.263 | 0.326 | 0.427 | 0.095 | 0.0003 | 0.251 | 0.4303 | 0
771 | 0.259 | 0.329 | 0.426 | 0.095 | 0.259 | 0.329 | 0.426 | 0.095 | 0.0003 | 0.3492 | 0.4047 | 0
772 | 0.257 | 0.317 | 0.415 | 0.094 | 0.257 | 0.317 | 0.415 | 0.094 | 0.0003 | 0.4472 | 0.3629 | 0
773 | 0.251 | 0.293 | 0.384 | 0.095 | 0.251 | 0.293 | 0.384 | 0.095 | 0.0003 | 0.5226 | 0.2814 | 0
774 | 0.244 | 0.268 | 0.352 | 0.099 | 0.244 | 0.268 | 0.352 | 0.099 | 0.0003 | 0.5743 | 0.1906 | 0
775 | 0.24 | 0.254 | 0.327 | 0.09 | 0.24 | 0.254 | 0.327 | 0.09 | 0.0003 | 0.5414 | 0.1072 | 0
776 | 0.236 | 0.246 | 0.32 | 0.079 | 0.236 | 0.246 | 0.32 | 0.079 | 0.0004 | 0.4411 | 0.0394 | 0
777 | 0.23 | 0.23 | 0.324 | 0.075 | 0.23 | 0.23 | 0.324 | 0.075 | 0.0161 | 0.337 | 0.006 | 0
778 | 0.223 | 0.212 | 0.336 | 0.076 | 0.223 | 0.212 | 0.336 | 0.076 | 0.0523 | 0.2166 | 0.0001 | 0
779 | 0.213 | 0.191 | 0.349 | 0.08 | 0.213 | 0.191 | 0.349 | 0.08 | 0.0922 | 0.1438 | 0 | 0
780 | 0.202 | 0.171 | 0.355 | 0.085 | 0.202 | 0.171 | 0.355 | 0.085 | 0.1201 | 0.0835 | 0 | 0
781 | 0.194 | 0.169 | 0.366 | 0.086 | 0.194 | 0.169 | 0.366 | 0.086 | 0.1365 | 0.0343 | 0 | 0.0001
782 | 0.186 | 0.18 | 0.385 | 0.087 | 0.186 | 0.18 | 0.385 | 0.087 | 0.1259 | 0.0081 | 0 | 0.0048
783 | 0.175 | 0.193 | 0.41 | 0.086 | 0.175 | 0.193 | 0.41 | 0.086 | 0.1019 | 0.0008 | 0 | 0.0241
784 | 0.165 | 0.208 | 0.427 | 0.086 | 0.165 | 0.208 | 0.427 | 0.086 | 0.0689 | 0 | 0 | 0.0528
785 | 0.158 | 0.225 | 0.444 | 0.085 | 0.158 | 0.225 | 0.444 | 0.085 | 0.0283 | 0 | 0.0018 | 0.0774
786 | 0.155 | 0.235 | 0.467 | 0.081 | 0.155 | 0.235 | 0.467 | 0.081 | 0.0001 | 0 | 0.0339 | 0.092
787 | 0.155 | 0.245 | 0.507 | 0.079 | 0.155 | 0.245 | 0.507 | 0.079 | 0 | 0 | 0.099 | 0.096
788 | 0.154 | 0.257 | 0.542 | 0.081 | 0.154 | 0.257 | 0.542 | 0.081 | 0 | 0 | 0.2023 | 0.0767
789 | 0.153 | 0.265 | 0.572 | 0.08 | 0.153 | 0.265 | 0.572 | 0.08 | 0 | 0 | 0.3069 | 0.0554
790 | 0.147 | 0.273 | 0.593 | 0.082 | 0.147 | 0.273 | 0.593 | 0.082 | 0 | 0 | 0.377 | 0.031
791 | 0.143 | 0.286 | 0.6 | 0.084 | 0.143 | 0.286 | 0.6 | 0.084 | 0 | 0.0007 | 0.4118 | 0.0088
792 | 0.141 | 0.318 | 0.602 | 0.082 | 0.141 | 0.318 | 0.602 | 0.082 | 0 | 0.0111 | 0.4183 | 0.0009
793 | 0.149 | 0.386 | 0.602 | 0.079 | 0.149 | 0.386 | 0.602 | 0.079 | 0 | 0.038 | 0.3901 | 0
794 | 0.162 | 0.444 | 0.597 | 0.077 | 0.162 | 0.444 | 0.597 | 0.077 | 0 | 0.1012 | 0.3972 | 0
795 | 0.163 | 0.506 | 0.584 | 0.076 | 0.163 | 0.506 | 0.584 | 0.076 | 0 | 0.1606 | 0.3922 | 0
796 | 0.169 | 0.575 | 0.554 | 0.074 | 0.169 | 0.575 | 0.554 | 0.074 | 0 | 0.2412 | 0.3415 | 0
797 | 0.182 | 0.639 | 0.514 | 0.071 | 0.182 | 0.639 | 0.514 | 0.071 | 0 | 0.31 | 0.2599 | 0
798 | 0.201 | 0.71 | 0.476 | 0.073 | 0.201 | 0.71 | 0.476 | 0.073 | 0 | 0.3946 | 0.165 | 0
799 | 0.217 | 0.738 | 0.44 | 0.069 | 0.217 | 0.738 | 0.44 | 0.069 | 0 | 0.4545 | 0.0894 | 0
800 | 0.236 | 0.74 | 0.409 | 0.061 | 0.236 | 0.74 | 0.409 | 0.061 | 0.0001 | 0.4323 | 0.0289 | 0
801 | 0.263 | 0.763 | 0.384 | 0.055 | 0.263 | 0.763 | 0.384 | 0.055 | 0.0147 | 0.4086 | 0.0036 | 0
802 | 0.271 | 0.764 | 0.368 | 0.055 | 0.271 | 0.764 | 0.368 | 0.055 | 0.0568 | 0.3401 | 0 | 0
803 | 0.277 | 0.729 | 0.351 | 0.056 | 0.277 | 0.729 | 0.351 | 0.056 | 0.1151 | 0.244 | 0 | 0
804 | 0.273 | 0.693 | 0.323 | 0.056 | 0.273 | 0.693 | 0.323 | 0.056 | 0.1585 | 0.161 | 0 | 0
805 | 0.288 | 0.634 | 0.297 | 0.052 | 0.288 | 0.634 | 0.297 | 0.052 | 0.1774 | 0.0768 | 0 | 0
806 | 0.304 | 0.584 | 0.271 | 0.052 | 0.304 | 0.584 | 0.271 | 0.052 | 0.1741 | 0.0168 | 0 | 0.004
807 | 0.309 | 0.571 | 0.243 | 0.052 | 0.309 | 0.571 | 0.243 | 0.052 | 0.1422 | 0.001 | 0 | 0.0236
808 | 0.306 | 0.554 | 0.219 | 0.056 | 0.306 | 0.554 | 0.219 | 0.056 | 0.0924 | 0 | 0 | 0.0436
809 | 0.303 | 0.536 | 0.209 | 0.058 | 0.303 | 0.536 | 0.209 | 0.058 | 0.0356 | 0 | 0.0006 | 0.0788
810 | 0.295 | 0.494 | 0.211 | 0.062 | 0.295 | 0.494 | 0.211 | 0.062 | 0.0001 | 0 | 0.0179 | 0.0932
811 | 0.288 | 0.479 | 0.224 | 0.062 | 0.288 | 0.479 | 0.224 | 0.062 | 0 | 0 | 0.0662 | 0.0852
812 | 0.287 | 0.477 | 0.247 | 0.062 | 0.287 | 0.477 | 0.247 | 0.062 | 0 | 0 | 0.1461 | 0.0887
813 | 0.284 | 0.468 | 0.279 | 0.061 | 0.284 | 0.468 | 0.279 | 0.061 | 0 | 0 | 0.2326 | 0.0732
814 | 0.289 | 0.452 | 0.311 | 0.061 | 0.289 | 0.452 | 0.311 | 0.061 | 0 | 0 | 0.2926 | 0.0406
815 | 0.27 | 0.448 | 0.335 | 0.064 | 0.27 | 0.448 | 0.335 | 0.064 | 0 | 0.0025 | 0.3624 | 0.0121
816 | 0.26 | 0.46 | 0.359 | 0.07 | 0.26 | 0.46 | 0.359 | 0.07 | 0 | 0.0368 | 0.3711 | 0.0014
817 | 0.258 | 0.488 | 0.379 | 0.074 | 0.258 | 0.488 | 0.379 | 0.074 | 0 | 0.1003 | 0.3506 | 0
818 | 0.263 | 0.522 | 0.381 | 0.08 | 0.263 | 0.522 | 0.381 | 0.08 | 0 | 0.1945 | 0.2826 | 0
819 | 0.261 | 0.544 | 0.376 | 0.084 | 0.261 | 0.544 | 0.376 | 0.084 | 0 | 0.25 | 0.2312 | 0
820 | 0.269 | 0.533 | 0.369 | 0.088 | 0.269 | 0.533 | 0.369 | 0.088 | 0 | 0.2671 | 0.1798 | 0
821 | 0.258 | 0.532 | 0.358 | 0.09 | 0.258 | 0.532 | 0.358 | 0.09 | 0 | 0.3165 | 0.1213 | 0
822 | 0.242 | 0.529 | 0.354 | 0.1 | 0.242 | 0.529 | 0.354 | 0.1 | 0 | 0.3618 | 0.074 | 0
823 | 0.232 | 0.536 | 0.333 | 0.104 | 0.232 | 0.536 | 0.333 | 0.104 | 0 | 0.3316 | 0.043 | 0
824 | 0.227 | 0.567 | 0.321 | 0.108 | 0.227 | 0.567 | 0.321 | 0.108 | 0.0001 | 0.3432 | 0.0169 | 0
825 | 0.239 | 0.611 | 0.314 | 0.112 | 0.239 | 0.611 | 0.314 | 0.112 | 0.0202 | 0.312 | 0.0026 | 0
826 | 0.253 | 0.645 | 0.306 | 0.122 | 0.253 | 0.645 | 0.306 | 0.122 | 0.0745 | 0.2451 | 0 | 0
827 | 0.246 | 0.651 | 0.294 | 0.139 | 0.246 | 0.651 | 0.294 | 0.139 | 0.137 | 0.1883 | 0 | 0
828 | 0.251 | 0.63 | 0.271 | 0.152 | 0.251 | 0.63 | 0.271 | 0.152 | 0.1856 | 0.1346 | 0 | 0
829 | 0.259 | 0.579 | 0.247 | 0.17 | 0.259 | 0.579 | 0.247 | 0.17 | 0.2058 | 0.0657 | 0 | 0
830 | 0.266 | 0.517 | 0.227 | 0.195 | 0.266 | 0.517 | 0.227 | 0.195 | 0.1872 | 0.019 | 0 | 0.0038
831 | 0.258 | 0.476 | 0.207 | 0.221 | 0.258 | 0.476 | 0.207 | 0.221 | 0.1443 | 0.0024 | 0 | 0.0203
832 | 0.254 | 0.44 | 0.19 | 0.251 | 0.254 | 0.44 | 0.19 | 0.251 | 0.0951 | 0 | 0 | 0.0373
833 | 0.245 | 0.406 | 0.183 | 0.276 | 0.245 | 0.406 | 0.183 | 0.276 | 0.0397 | 0 | 0.0009 | 0.0493
834 | 0.25 | 0.354 | 0.182 | 0.292 | 0.25 | 0.354 | 0.182 | 0.292 | 0.0002 | 0 | 0.0184 | 0.0618
835 | 0.253 | 0.324 | 0.181 | 0.304 | 0.253 | 0.324 | 0.181 | 0.304 | 0 | 0 | 0.0663 | 0.052
836 | 0.257 | 0.309 | 0.187 | 0.311 | 0.257 | 0.309 | 0.187 | 0.311 | 0 | 0 | 0.146 | 0.043
837 | 0.247 | 0.292 | 0.193 | 0.308 | 0.247 | 0.292 | 0.193 | 0.308 | 0 | 0 | 0.2307 | 0.0345
838 | 0.247 | 0.268 | 0.208 | 0.306 | 0.247 | 0.268 | 0.208 | 0.306 | 0 | 0 | 0.3006 | 0.0255
839 | 0.254 | 0.249 | 0.214 | 0.299 | 0.254 | 0.249 | 0.214 | 0.299 | 0 | 0.0039 | 0.3702 | 0.0093
840 | 0.248 | 0.24 | 0.216 | 0.292 | 0.248 | 0.24 | 0.216 | 0.292 | 0 | 0.0443 | 0.4329 | 0.0012
841 | 0.236 | 0.243 | 0.216 | 0.266 | 0.236 | 0.243 | 0.216 | 0.266 | 0 | 0.1275 | 0.5106 | 0
842 | 0.228 | 0.248 | 0.214 | 0.247 | 0.228 | 0.248 | 0.214 | 0.247 | 0 | 0.2223 | 0.5303 | 0
843 | 0.231 | 0.258 | 0.212 | 0.228 | 0.231 | 0.258 | 0.212 | 0.228 | 0 | 0.3375 | 0.5318 | 0
844 | 0.23 | 0.261 | 0.207 | 0.209 | 0.23 | 0.261 | 0.207 | 0.209 | 0 | 0.3651 | 0.4699 | 0
845 | 0.228 | 0.26 | 0.186 | 0.196 | 0.228 | 0.26 | 0.186 | 0.196 | 0 | 0.3984 | 0.3596 | 0
846 | 0.221 | 0.26 | 0.163 | 0.191 | 0.221 | 0.26 | 0.163 | 0.191 | 0 | 0.4183 | 0.2489 | 0
847 | 0.209 | 0.259 | 0.132 | 0.177 | 0.209 | 0.259 | 0.132 | 0.177 | 0 | 0.4491 | 0.132 | 0
848 | 0.203 | 0.249 | 0.107 | 0.171 | 0.203 | 0.249 | 0.107 | 0.171 | 0.0001 | 0.4142 | 0.0445 | 0
849 | 0.19 | 0.234 | 0.095 | 0.169 | 0.19 | 0.234 | 0.095 | 0.169 | 0.0098 | 0.3785 | 0.0063 | 0
850 | 0.177 | 0.217 | 0.085 | 0.19 | 0.177 | 0.217 | 0.085 | 0.19 | 0.0345 | 0.3397 | 0 | 0
851 | 0.169 | 0.193 | 0.075 | 0.22 | 0.169 | 0.193 | 0.075 | 0.22 | 0.0705 | 0.2304 | 0 | 0
852 | 0.173 | 0.162 | 0.075 | 0.249 | 0.173 | 0.162 | 0.075 | 0.249 | 0.0956 | 0.1425 | 0 | 0
853 | 0.174 | 0.119 | 0.069 | 0.282 | 0.174 | 0.119 | 0.069 | 0.282 | 0.1029 | 0.0753 | 0 | 0
854 | 0.163 | 0.089 | 0.063 | 0.326 | 0.163 | 0.089 | 0.063 | 0.326 | 0.097 | 0.0217 | 0 | 0.003
855 | 0.157 | 0.073 | 0.059 | 0.368 | 0.157 | 0.073 | 0.059 | 0.368 | 0.082 | 0.0023 | 0 | 0.0162
856 | 0.167 | 0.064 | 0.06 | 0.403 | 0.167 | 0.064 | 0.06 | 0.403 | 0.0522 | 0 | 0 | 0.0355
857 | 0.185 | 0.058 | 0.06 | 0.432 | 0.185 | 0.058 | 0.06 | 0.432 | 0.0221 | 0 | 0.0008 | 0.0478
858 | 0.19 | 0.055 | 0.055 | 0.461 | 0.19 | 0.055 | 0.055 | 0.461 | 0.0001 | 0 | 0.0323 | 0.0543
859 | 0.195 | 0.053 | 0.05 | 0.476 | 0.195 | 0.053 | 0.05 | 0.476 | 0 | 0 | 0.1177 | 0.061
860 | 0.199 | 0.053 | 0.051 | 0.479 | 0.199 | 0.053 | 0.051 | 0.479 | 0 | 0 | 0.2407 | 0.0561
861 | 0.19 | 0.051 | 0.053 | 0.468 | 0.19 | 0.051 | 0.053 | 0.468 | 0 | 0 | 0.3601 | 0.0472
862 | 0.183 | 0.053 | 0.056 | 0.44 | 0.183 | 0.053 | 0.056 | 0.44 | 0 | 0 | 0.4454 | 0.0324
863 | 0.177 | 0.057 | 0.058 | 0.404 | 0.177 | 0.057 | 0.058 | 0.404 | 0 | 0.0029 | 0.4733 | 0.0112
864 | 0.174 | 0.06 | 0.061 | 0.371 | 0.174 | 0.06 | 0.061 | 0.371 | 0 | 0.0288 | 0.513 | 0.0014
865 | 0.171 | 0.062 | 0.065 | 0.349 | 0.171 | 0.062 | 0.065 | 0.349 | 0 | 0.0835 | 0.5122 | 0
866 | 0.182 | 0.074 | 0.07 | 0.327 | 0.182 | 0.074 | 0.07 | 0.327 | 0 | 0.1631 | 0.4762 | 0
867 | 0.185 | 0.091 | 0.078 | 0.305 | 0.185 | 0.091 | 0.078 | 0.305 | 0 | 0.2689 | 0.4148 | 0
868 | 0.19 | 0.109 | 0.086 | 0.291 | 0.19 | 0.109 | 0.086 | 0.291 | 0 | 0.3333 | 0.3319 | 0
869 | 0.19 | 0.126 | 0.092 | 0.28 | 0.19 | 0.126 | 0.092 | 0.28 | 0 | 0.3472 | 0.2774 | 0
870 | 0.191 | 0.143 | 0.095 | 0.276 | 0.191 | 0.143 | 0.095 | 0.276 | 0 | 0.3385 | 0.1919 | 0
871 | 0.202 | 0.168 | 0.088 | 0.268 | 0.202 | 0.168 | 0.088 | 0.268 | 0 | 0.312 | 0.1094 | 0
872 | 0.19 | 0.185 | 0.078 | 0.259 | 0.19 | 0.185 | 0.078 | 0.259 | 0.0003 | 0.2303 | 0.036 | 0
873 | 0.199 | 0.203 | 0.071 | 0.251 | 0.199 | 0.203 | 0.071 | 0.251 | 0.0232 | 0.1628 | 0.0045 | 0
874 | 0.21 | 0.221 | 0.066 | 0.242 | 0.21 | 0.221 | 0.066 | 0.242 | 0.0812 | 0.1258 | 0 | 0
875 | 0.236 | 0.236 | 0.062 | 0.255 | 0.236 | 0.236 | 0.062 | 0.255 | 0.14 | 0.0851 | 0 | 0
876 | 0.253 | 0.259 | 0.063 | 0.279 | 0.253 | 0.259 | 0.063 | 0.279 | 0.1787 | 0.0508 | 0 | 0
877 | 0.266 | 0.274 | 0.064 | 0.306 | 0.266 | 0.274 | 0.064 | 0.306 | 0.2118 | 0.0289 | 0 | 0
878 | 0.273 | 0.284 | 0.064 | 0.342 | 0.273 | 0.284 | 0.064 | 0.342 | 0.2031 | 0.0092 | 0 | 0.0015
879 | 0.262 | 0.299 | 0.063 | 0.372 | 0.262 | 0.299 | 0.063 | 0.372 | 0.1812 | 0.001 | 0 | 0.009
880 | 0.249 | 0.297 | 0.065 | 0.404 | 0.249 | 0.297 | 0.065 | 0.404 | 0.1302 | 0 | 0 | 0.0202
881 | 0.251 | 0.295 | 0.068 | 0.417 | 0.251 | 0.295 | 0.068 | 0.417 | 0.0573 | 0 | 0.0006 | 0.0403
882 | 0.242 | 0.319 | 0.067 | 0.428 | 0.242 | 0.319 | 0.067 | 0.428 | 0.0004 | 0 | 0.0252 | 0.062
883 | 0.234 | 0.34 | 0.063 | 0.442 | 0.234 | 0.34 | 0.063 | 0.442 | 0 | 0 | 0.0941 | 0.1055
884 | 0.23 | 0.355 | 0.071 | 0.453 | 0.23 | 0.355 | 0.071 | 0.453 | 0 | 0 | 0.2122 | 0.1325
885 | 0.237 | 0.357 | 0.087 | 0.456 | 0.237 | 0.357 | 0.087 | 0.456 | 0 | 0 | 0.3807 | 0.1131
886 | 0.244 | 0.359 | 0.114 | 0.442 | 0.244 | 0.359 | 0.114 | 0.442 | 0 | 0 | 0.5352 | 0.0642
887 | 0.236 | 0.366 | 0.149 | 0.431 | 0.236 | 0.366 | 0.149 | 0.431 | 0 | 0.0019 | 0.6273 | 0.0191
888 | 0.243 | 0.389 | 0.183 | 0.411 | 0.243 | 0.389 | 0.183 | 0.411 | 0 | 0.0238 | 0.6652 | 0.0022
889 | 0.249 | 0.406 | 0.211 | 0.364 | 0.249 | 0.406 | 0.211 | 0.364 | 0 | 0.0641 | 0.6775 | 0
890 | 0.243 | 0.43 | 0.236 | 0.324 | 0.243 | 0.43 | 0.236 | 0.324 | 0 | 0.1369 | 0.6166 | 0
891 | 0.239 | 0.452 | 0.256 | 0.297 | 0.239 | 0.452 | 0.256 | 0.297 | 0 | 0.1998 | 0.5781 | 0
892 | 0.24 | 0.446 | 0.273 | 0.281 | 0.24 | 0.446 | 0.273 | 0.281 | 0 | 0.2767 | 0.5167 | 0
893 | 0.212 | 0.415 | 0.28 | 0.271 | 0.212 | 0.415 | 0.28 | 0.271 | 0 | 0.3333 | 0.4149 | 0
894 | 0.211 | 0.385 | 0.288 | 0.271 | 0.211 | 0.385 | 0.288 | 0.271 | 0 | 0.4112 | 0.2856 | 0
895 | 0.213 | 0.347 | 0.303 | 0.264 | 0.213 | 0.347 | 0.303 | 0.264 | 0 | 0.4648 | 0.1447 | 0
896 | 0.214 | 0.311 | 0.306 | 0.255 | 0.214 | 0.311 | 0.306 | 0.255 | 0.0003 | 0.4678 | 0.0421 | 0
897 | 0.223 | 0.287 | 0.315 | 0.242 | 0.223 | 0.287 | 0.315 | 0.242 | 0.0163 | 0.4344 | 0.005 | 0
898 | 0.206 | 0.264 | 0.329 | 0.234 | 0.206 | 0.264 | 0.329 | 0.234 | 0.0484 | 0.355 | 0 | 0
899 | 0.214 | 0.221 | 0.334 | 0.241 | 0.214 | 0.221 | 0.334 | 0.241 | 0.0787 | 0.2787 | 0 | 0
900 | 0.209 | 0.169 | 0.333 | 0.272 | 0.209 | 0.169 | 0.333 | 0.272 | 0.1059 | 0.1868 | 0 | 0
901 | 0.218 | 0.117 | 0.316 | 0.319 | 0.218 | 0.117 | 0.316 | 0.319 | 0.1122 | 0.1002 | 0 | 0
902 | 0.22 | 0.086 | 0.296 | 0.38 | 0.22 | 0.086 | 0.296 | 0.38 | 0.0971 | 0.0306 | 0 | 0.0042
903 | 0.221 | 0.076 | 0.274 | 0.444 | 0.221 | 0.076 | 0.274 | 0.444 | 0.0757 | 0.0036 | 0 | 0.0241
904 | 0.236 | 0.079 | 0.251 | 0.504 | 0.236 | 0.079 | 0.251 | 0.504 | 0.0527 | 0 | 0 | 0.0451
905 | 0.229 | 0.086 | 0.238 | 0.548 | 0.229 | 0.086 | 0.238 | 0.548 | 0.0265 | 0 | 0.0005 | 0.0614
906 | 0.221 | 0.095 | 0.229 | 0.589 | 0.221 | 0.095 | 0.229 | 0.589 | 0.0006 | 0 | 0.0214 | 0.0708
907 | 0.214 | 0.106 | 0.224 | 0.629 | 0.214 | 0.106 | 0.224 | 0.629 | 0 | 0 | 0.0822 | 0.0634
908 | 0.21 | 0.123 | 0.228 | 0.657 | 0.21 | 0.123 | 0.228 | 0.657 | 0 | 0 | 0.1923 | 0.0477
909 | 0.214 | 0.143 | 0.235 | 0.676 | 0.214 | 0.143 | 0.235 | 0.676 | 0 | 0 | 0.3052 | 0.0315
910 | 0.211 | 0.162 | 0.253 | 0.668 | 0.211 | 0.162 | 0.253 | 0.668 | 0 | 0 | 0.4093 | 0.0163
911 | 0.201 | 0.185 | 0.268 | 0.654 | 0.201 | 0.185 | 0.268 | 0.654 | 0 | 0.0037 | 0.5012 | 0.0044
912 | 0.192 | 0.216 | 0.28 | 0.635 | 0.192 | 0.216 | 0.28 | 0.635 | 0 | 0.028 | 0.5201 | 0.0004
913 | 0.187 | 0.247 | 0.289 | 0.587 | 0.187 | 0.247 | 0.289 | 0.587 | 0 | 0.0761 | 0.497 | 0
914 | 0.193 | 0.289 | 0.292 | 0.541 | 0.193 | 0.289 | 0.292 | 0.541 | 0 | 0.1435 | 0.4809 | 0
915 | 0.207 | 0.34 | 0.287 | 0.501 | 0.207 | 0.34 | 0.287 | 0.501 | 0 | 0.1881 | 0.4037 | 0
916 | 0.209 | 0.396 | 0.273 | 0.474 | 0.209 | 0.396 | 0.273 | 0.474 | 0 | 0.2569 | 0.3339 | 0
917 | 0.215 | 0.457 | 0.254 | 0.452 | 0.215 | 0.457 | 0.254 | 0.452 | 0 | 0.3334 | 0.2612 | 0
918 | 0.222 | 0.505 | 0.237 | 0.432 | 0.222 | 0.505 | 0.237 | 0.432 | 0 | 0.3924 | 0.1786 | 0
919 | 0.224 | 0.532 | 0.215 | 0.43 | 0.224 | 0.532 | 0.215 | 0.43 | 0 | 0.3971 | 0.0963 | 0
920 | 0.216 | 0.543 | 0.196 | 0.439 | 0.216 | 0.543 | 0.196 | 0.439 | 0.0006 | 0.3891 | 0.0278 | 0
921 | 0.215 | 0.551 | 0.189 | 0.459 | 0.215 | 0.551 | 0.189 | 0.459 | 0.0294 | 0.3603 | 0.0029 | 0
922 | 0.219 | 0.54 | 0.191 | 0.49 | 0.219 | 0.54 | 0.191 | 0.49 | 0.0868 | 0.2916 | 0 | 0
923 | 0.24 | 0.517 | 0.192 | 0.538 | 0.24 | 0.517 | 0.192 | 0.538 | 0.15 | 0.2257 | 0 | 0
924 | 0.242 | 0.497 | 0.199 | 0.588 | 0.242 | 0.497 | 0.199 | 0.588 | 0.205 | 0.1563 | 0 | 0
925 | 0.262 | 0.467 | 0.199 | 0.622 | 0.262 | 0.467 | 0.199 | 0.622 | 0.2261 | 0.0812 | 0 | 0
926 | 0.259 | 0.44 | 0.195 | 0.661 | 0.259 | 0.44 | 0.195 | 0.661 | 0.2194 | 0.0249 | 0 | 0.0044
927 | 0.271 | 0.432 | 0.187 | 0.692 | 0.271 | 0.432 | 0.187 | 0.692 | 0.1851 | 0.0031 | 0 | 0.0269
928 | 0.263 | 0.425 | 0.177 | 0.719 | 0.263 | 0.425 | 0.177 | 0.719 | 0.1243 | 0 | 0 | 0.0644
929 | 0.275 | 0.422 | 0.169 | 0.728 | 0.275 | 0.422 | 0.169 | 0.728 | 0.0551 | 0 | 0.0007 | 0.0942
930 | 0.296 | 0.414 | 0.167 | 0.724 | 0.296 | 0.414 | 0.167 | 0.724 | 0.0005 | 0 | 0.0218 | 0.0945
931 | 0.331 | 0.405 | 0.168 | 0.702 | 0.331 | 0.405 | 0.168 | 0.702 | 0 | 0 | 0.0731 | 0.0908
932 | 0.342 | 0.391 | 0.182 | 0.663 | 0.342 | 0.391 | 0.182 | 0.663 | 0 | 0 | 0.1312 | 0.0747
933 | 0.334 | 0.376 | 0.206 | 0.622 | 0.334 | 0.376 | 0.206 | 0.622 | 0 | 0 | 0.1981 | 0.0531
934 | 0.323 | 0.358 | 0.243 | 0.614 | 0.323 | 0.358 | 0.243 | 0.614 | 0 | 0 | 0.231 | 0.0291
935 | 0.322 | 0.347 | 0.278 | 0.612 | 0.322 | 0.347 | 0.278 | 0.612 | 0 | 0.0025 | 0.2699 | 0.0083
936 | 0.329 | 0.347 | 0.315 | 0.611 | 0.329 | 0.347 | 0.315 | 0.611 | 0 | 0.0262 | 0.3141 | 0.0008
937 | 0.336 | 0.374 | 0.351 | 0.624 | 0.336 | 0.374 | 0.351 | 0.624 | 0 | 0.0816 | 0.3423 | 0
938 | 0.362 | 0.418 | 0.38 | 0.64 | 0.362 | 0.418 | 0.38 | 0.64 | 0 | 0.1547 | 0.4116 | 0
939 | 0.393 | 0.474 | 0.405 | 0.643 | 0.393 | 0.474 | 0.405 | 0.643 | 0 | 0.2512 | 0.4024 | 0
940 | 0.384 | 0.522 | 0.415 | 0.653 | 0.384 | 0.522 | 0.415 | 0.653 | 0 | 0.3663 | 0.3777 | 0
941 | 0.346 | 0.564 | 0.398 | 0.657 | 0.346 | 0.564 | 0.398 | 0.657 | 0 | 0.4599 | 0.294 | 0
942 | 0.339 | 0.6 | 0.356 | 0.651 | 0.339 | 0.6 | 0.356 | 0.651 | 0 | 0.5678 | 0.2205 | 0
943 | 0.325 | 0.614 | 0.305 | 0.651 | 0.325 | 0.614 | 0.305 | 0.651 | 0 | 0.5978 | 0.131 | 0
944 | 0.33 | 0.612 | 0.259 | 0.646 | 0.33 | 0.612 | 0.259 | 0.646 | 0.0005 | 0.58 | 0.0423 | 0
945 | 0.323 | 0.603 | 0.227 | 0.646 | 0.323 | 0.603 | 0.227 | 0.646 | 0.0242 | 0.5402 | 0.0053 | 0
946 | 0.306 | 0.593 | 0.203 | 0.625 | 0.306 | 0.593 | 0.203 | 0.625 | 0.0763 | 0.476 | 0 | 0
947 | 0.289 | 0.559 | 0.185 | 0.593 | 0.289 | 0.559 | 0.185 | 0.593 | 0.127 | 0.3673 | 0 | 0
948 | 0.281 | 0.507 | 0.181 | 0.566 | 0.281 | 0.507 | 0.181 | 0.566 | 0.1693 | 0.2433 | 0 | 0
949 | 0.3 | 0.473 | 0.175 | 0.543 | 0.3 | 0.473 | 0.175 | 0.543 | 0.2046 | 0.119 | 0 | 0
950 | 0.284 | 0.439 | 0.168 | 0.523 | 0.284 | 0.439 | 0.168 | 0.523 | 0.2163 | 0.0344 | 0 | 0.0025
951 | 0.269 | 0.429 | 0.154 | 0.519 | 0.269 | 0.429 | 0.154 | 0.519 | 0.1846 | 0.0041 | 0 | 0.0188
952 | 0.225 | 0.422 | 0.137 | 0.526 | 0.225 | 0.422 | 0.137 | 0.526 | 0.122 | 0 | 0 | 0.0419
953 | 0.193 | 0.411 | 0.121 | 0.532 | 0.193 | 0.411 | 0.121 | 0.532 | 0.0558 | 0 | 0.0003 | 0.0633
954 | 0.175 | 0.404 | 0.106 | 0.544 | 0.175 | 0.404 | 0.106 | 0.544 | 0.0006 | 0 | 0.0162 | 0.071
955 | 0.163 | 0.4 | 0.093 | 0.549 | 0.163 | 0.4 | 0.093 | 0.549 | 0 | 0 | 0.063 | 0.0753
956 | 0.158 | 0.386 | 0.089 | 0.544 | 0.158 | 0.386 | 0.089 | 0.544 | 0 | 0 | 0.1323 | 0.07
957 | 0.145 | 0.378 | 0.084 | 0.537 | 0.145 | 0.378 | 0.084 | 0.537 | 0 | 0 | 0.2218 | 0.0561
958 | 0.132 | 0.367 | 0.083 | 0.528 | 0.132 | 0.367 | 0.083 | 0.528 | 0 | 0 | 0.3458 | 0.027
959 | 0.132 | 0.366 | 0.082 | 0.511 | 0.132 | 0.366 | 0.082 | 0.511 | 0 | 0.002 | 0.3669 | 0.0066
960 | 0.135 | 0.385 | 0.083 | 0.488 | 0.135 | 0.385 | 0.083 | 0.488 | 0 | 0.0175 | 0.3862 | 0.0007
961 | 0.123 | 0.434 | 0.083 | 0.473 | 0.123 | 0.434 | 0.083 | 0.473 | 0 | 0.0538 | 0.4066 | 0
962 | 0.131 | 0.489 | 0.085 | 0.453 | 0.131 | 0.489 | 0.085 | 0.453 | 0 | 0.1376 | 0.3898 | 0
963 | 0.134 | 0.561 | 0.086 | 0.432 | 0.134 | 0.561 | 0.086 | 0.432 | 0 | 0.278 | 0.3675 | 0
964 | 0.136 | 0.607 | 0.083 | 0.412 | 0.136 | 0.607 | 0.083 | 0.412 | 0 | 0.4381 | 0.3041 | 0
965 | 0.127 | 0.637 | 0.082 | 0.39 | 0.127 | 0.637 | 0.082 | 0.39 | 0 | 0.5243 | 0.2433 | 0
966 | 0.132 | 0.661 | 0.078 | 0.359 | 0.132 | 0.661 | 0.078 | 0.359 | 0 | 0.5488 | 0.1696 | 0
967 | 0.134 | 0.684 | 0.07 | 0.341 | 0.134 | 0.684 | 0.07 | 0.341 | 0 | 0.564 | 0.0921 | 0
968 | 0.137 | 0.704 | 0.063 | 0.325 | 0.137 | 0.704 | 0.063 | 0.325 | 0.0004 | 0.5601 | 0.0308 | 0
969 | 0.117 | 0.721 | 0.062 | 0.324 | 0.117 | 0.721 | 0.062 | 0.324 | 0.0095 | 0.5242 | 0.0042 | 0
970 | 0.113 | 0.722 | 0.063 | 0.335 | 0.113 | 0.722 | 0.063 | 0.335 | 0.0306 | 0.4784 | 0 | 0
971 | 0.114 | 0.685 | 0.064 | 0.346 | 0.114 | 0.685 | 0.064 | 0.346 | 0.0546 | 0.3877 | 0 | 0
972 | 0.11 | 0.622 | 0.065 | 0.355 | 0.11 | 0.622 | 0.065 | 0.355 | 0.0775 | 0.2726 | 0 | 0
973 | 0.111 | 0.53 | 0.064 | 0.356 | 0.111 | 0.53 | 0.064 | 0.356 | 0.0857 | 0.1444 | 0 | 0
974 | 0.108 | 0.444 | 0.064 | 0.363 | 0.108 | 0.444 | 0.064 | 0.363 | 0.0793 | 0.0424 | 0 | 0.0037
975 | 0.109 | 0.397 | 0.064 | 0.373 | 0.109 | 0.397 | 0.064 | 0.373 | 0.0679 | 0.0048 | 0 | 0.0275
976 | 0.107 | 0.368 | 0.07 | 0.381 | 0.107 | 0.368 | 0.07 | 0.381 | 0.0433 | 0 | 0 | 0.0795
977 | 0.09 | 0.347 | 0.078 | 0.388 | 0.09 | 0.347 | 0.078 | 0.388 | 0.0187 | 0 | 0.0002 | 0.1322
978 | 0.093 | 0.3 | 0.084 | 0.397 | 0.093 | 0.3 | 0.084 | 0.397 | 0.0004 | 0 | 0.0181 | 0.157
979 | 0.091 | 0.263 | 0.086 | 0.398 | 0.091 | 0.263 | 0.086 | 0.398 | 0 | 0 | 0.0737 | 0.1299
980 | 0.097 | 0.238 | 0.094 | 0.389 | 0.097 | 0.238 | 0.094 | 0.389 | 0 | 0 | 0.1745 | 0.1085
981 | 0.115 | 0.213 | 0.103 | 0.383 | 0.115 | 0.213 | 0.103 | 0.383 | 0 | 0 | 0.2952 | 0.0808
982 | 0.127 | 0.185 | 0.118 | 0.398 | 0.127 | 0.185 | 0.118 | 0.398 | 0 | 0 | 0.4176 | 0.041
983 | 0.132 | 0.159 | 0.125 | 0.426 | 0.132 | 0.159 | 0.125 | 0.426 | 0 | 0.0079 | 0.5183 | 0.0102
984 | 0.137 | 0.142 | 0.128 | 0.447 | 0.137 | 0.142 | 0.128 | 0.447 | 0 | 0.0722 | 0.5472 | 0.0009
985 | 0.111 | 0.126 | 0.13 | 0.459 | 0.111 | 0.126 | 0.13 | 0.459 | 0 | 0.1662 | 0.5385 | 0
986 | 0.12 | 0.114 | 0.132 | 0.457 | 0.12 | 0.114 | 0.132 | 0.457 | 0 | 0.2801 | 0.5218 | 0
987 | 0.116 | 0.102 | 0.138 | 0.446 | 0.116 | 0.102 | 0.138 | 0.446 | 0 | 0.4122 | 0.4704 | 0
988 | 0.115 | 0.094 | 0.145 | 0.453 | 0.115 | 0.094 | 0.145 | 0.453 | 0 | 0.489 | 0.4126 | 0
989 | 0.115 | 0.087 | 0.145 | 0.459 | 0.115 | 0.087 | 0.145 | 0.459 | 0 | 0.5433 | 0.3249 | 0
990 | 0.116 | 0.084 | 0.141 | 0.462 | 0.116 | 0.084 | 0.141 | 0.462 | 0 | 0.6008 | 0.2365 | 0
991 | 0.115 | 0.082 | 0.13 | 0.454 | 0.115 | 0.082 | 0.13 | 0.454 | 0 | 0.6136 | 0.1235 | 0
992 | 0.118 | 0.079 | 0.12 | 0.421 | 0.118 | 0.079 | 0.12 | 0.421 | 0.0001 | 0.5903 | 0.0329 | 0
993 | 0.124 | 0.079 | 0.118 | 0.397 | 0.124 | 0.079 | 0.118 | 0.397 | 0.0041 | 0.5154 | 0.0032 | 0
994 | 0.122 | 0.087 | 0.121 | 0.373 | 0.122 | 0.087 | 0.121 | 0.373 | 0.0142 | 0.4511 | 0 | 0
995 | 0.121 | 0.101 | 0.13 | 0.346 | 0.121 | 0.101 | 0.13 | 0.346 | 0.0268 | 0.3736 | 0 | 0
996 | 0.129 | 0.123 | 0.141 | 0.322 | 0.129 | 0.123 | 0.141 | 0.322 | 0.0369 | 0.2671 | 0 | 0
997 | 0.125 | 0.125 | 0.147 | 0.304 | 0.125 | 0.125 | 0.147 | 0.304 | 0.0437 | 0.1445 | 0 | 0
998 | 0.124 | 0.123 | 0.154 | 0.307 | 0.124 | 0.123 | 0.154 | 0.307 | 0.0424 | 0.0443 | 0 | 0.0043
999 | 0.125 | 0.136 | 0.16 | 0.333 | 0.125 | 0.136 | 0.16 | 0.333 | 0.0366 | 0.0054 | 0 | 0.0411
1000 | 0.122 | 0.148 | 0.166 | 0.367 | 0.122 | 0.148 | 0.166 | 0.367 | 0.0255 | 0 | 0 | 0.0954
1001 | 0.122 | 0.16 | 0.172 | 0.417 | 0.122 | 0.16 | 0.172 | 0.417 | 0.0116 | 0 | 0.0007 | 0.1543
1002 | 0.116 | 0.176 | 0.176 | 0.488 | 0.116 | 0.176 | 0.176 | 0.488 | 0.0002 | 0 | 0.0148 | 0.1927
1003 | 0.112 | 0.183 | 0.172 | 0.536 | 0.112 | 0.183 | 0.172 | 0.536 | 0 | 0 | 0.0483 | 0.166
1004 | 0.109 | 0.191 | 0.179 | 0.564 | 0.109 | 0.191 | 0.179 | 0.564 | 0 | 0 | 0.0881 | 0.1174
1005 | 0.109 | 0.201 | 0.189 | 0.592 | 0.109 | 0.201 | 0.189 | 0.592 | 0 | 0 | 0.1402 | 0.0641
1006 | 0.105 | 0.219 | 0.208 | 0.619 | 0.105 | 0.219 | 0.208 | 0.619 | 0 | 0 | 0.167 | 0.027
1007 | 0.103 | 0.227 | 0.225 | 0.635 | 0.103 | 0.227 | 0.225 | 0.635 | 0 | 0.0069 | 0.1638 | 0.0063
1008 | 0.104 | 0.239 | 0.243 | 0.638 | 0.104 | 0.239 | 0.243 | 0.638 | 0 | 0.0398 | 0.152 | 0.0005
1009 | 0.102 | 0.252 | 0.248 | 0.658 | 0.102 | 0.252 | 0.248 | 0.658 | 0 | 0.0754 | 0.1694 | 0
1010 | 0.102 | 0.275 | 0.247 | 0.66 | 0.102 | 0.275 | 0.247 | 0.66 | 0 | 0.1154 | 0.1851 | 0
1011 | 0.101 | 0.304 | 0.244 | 0.646 | 0.101 | 0.304 | 0.244 | 0.646 | 0 | 0.1309 | 0.1777 | 0
1012 | 0.099 | 0.331 | 0.238 | 0.627 | 0.099 | 0.331 | 0.238 | 0.627 | 0 | 0.1421 | 0.1552 | 0
1013 | 0.095 | 0.349 | 0.226 | 0.59 | 0.095 | 0.349 | 0.226 | 0.59 | 0 | 0.1744 | 0.1338 | 0
1014 | 0.089 | 0.358 | 0.211 | 0.563 | 0.089 | 0.358 | 0.211 | 0.563 | 0 | 0.1821 | 0.0847 | 0
1015 | 0.083 | 0.35 | 0.175 | 0.543 | 0.083 | 0.35 | 0.175 | 0.543 | 0 | 0.2108 | 0.0342 | 0
1016 | 0.083 | 0.332 | 0.158 | 0.527 | 0.083 | 0.332 | 0.158 | 0.527 | 0.0001 | 0.2091 | 0.0081 | 0
1017 | 0.083 | 0.315 | 0.146 | 0.528 | 0.083 | 0.315 | 0.146 | 0.528 | 0.0067 | 0.1763 | 0.0008 | 0
1018 | 0.084 | 0.306 | 0.134 | 0.529 | 0.084 | 0.306 | 0.134 | 0.529 | 0.0224 | 0.155 | 0 | 0
1019 | 0.085 | 0.287 | 0.125 | 0.531 | 0.085 | 0.287 | 0.125 | 0.531 | 0.0454 | 0.1266 | 0 | 0
1020 | 0.088 | 0.268 | 0.129 | 0.53 | 0.088 | 0.268 | 0.129 | 0.53 | 0.0663 | 0.0884 | 0 | 0
1021 | 0.105 | 0.233 | 0.121 | 0.537 | 0.105 | 0.233 | 0.121 | 0.537 | 0.0748 | 0.0543 | 0 | 0
1022 | 0.109 | 0.198 | 0.112 | 0.549 | 0.109 | 0.198 | 0.112 | 0.549 | 0.0689 | 0.0181 | 0 | 0.0033
1023 | 0.111 | 0.175 | 0.102 | 0.571 | 0.111 | 0.175 | 0.102 | 0.571 | 0.0671 | 0.0023 | 0 | 0.0392
1024 | 0.126 | 0.157 | 0.096 | 0.602 | 0.126 | 0.157 | 0.096 | 0.602 | 0.0479 | 0.0001 | 0 | 0.0928
1025 | 0.136 | 0.145 | 0.096 | 0.645 | 0.136 | 0.145 | 0.096 | 0.645 | 0.0225 | 0 | 0.0002 | 0.1577
1026 | 0.155 | 0.142 | 0.098 | 0.688 | 0.155 | 0.142 | 0.098 | 0.688 | 0.0006 | 0 | 0.0049 | 0.2003
1027 | 0.188 | 0.135 | 0.105 | 0.709 | 0.188 | 0.135 | 0.105 | 0.709 | 0 | 0 | 0.0156 | 0.2269
1028 | 0.229 | 0.13 | 0.119 | 0.693 | 0.229 | 0.13 | 0.119 | 0.693 | 0 | 0 | 0.0401 | 0.2139
1029 | 0.263 | 0.118 | 0.134 | 0.668 | 0.263 | 0.118 | 0.134 | 0.668 | 0 | 0 | 0.0768 | 0.1534
1030 | 0.286 | 0.111 | 0.146 | 0.649 | 0.286 | 0.111 | 0.146 | 0.649 | 0 | 0 | 0.11 | 0.0721
1031 | 0.328 | 0.104 | 0.154 | 0.638 | 0.328 | 0.104 | 0.154 | 0.638 | 0 | 0.0053 | 0.14 | 0.0163
1032 | 0.358 | 0.095 | 0.164 | 0.643 | 0.358 | 0.095 | 0.164 | 0.643 | 0 | 0.0452 | 0.1736 | 0.0012
1033 | 0.389 | 0.086 | 0.178 | 0.637 | 0.389 | 0.086 | 0.178 | 0.637 | 0 | 0.1371 | 0.1985 | 0
1034 | 0.412 | 0.088 | 0.186 | 0.644 | 0.412 | 0.088 | 0.186 | 0.644 | 0 | 0.2494 | 0.1826 | 0
1035 | 0.444 | 0.098 | 0.184 | 0.645 | 0.444 | 0.098 | 0.184 | 0.645 | 0 | 0.3544 | 0.1715 | 0
1036 | 0.467 | 0.121 | 0.183 | 0.634 | 0.467 | 0.121 | 0.183 | 0.634 | 0 | 0.4052 | 0.168 | 0
1037 | 0.483 | 0.153 | 0.182 | 0.625 | 0.483 | 0.153 | 0.182 | 0.625 | 0 | 0.4491 | 0.119 | 0
1038 | 0.501 | 0.188 | 0.177 | 0.62 | 0.501 | 0.188 | 0.177 | 0.62 | 0 | 0.5107 | 0.0711 | 0
1039 | 0.535 | 0.226 | 0.157 | 0.59 | 0.535 | 0.226 | 0.157 | 0.59 | 0 | 0.5323 | 0.0377 | 0
1040 | 0.555 | 0.263 | 0.147 | 0.565 | 0.555 | 0.263 | 0.147 | 0.565 | 0.0005 | 0.4885 | 0.012 | 0
1041 | 0.543 | 0.298 | 0.145 | 0.539 | 0.543 | 0.298 | 0.145 | 0.539 | 0.012 | 0.4399 | 0.0015 | 0
1042 | 0.551 | 0.318 | 0.146 | 0.506 | 0.551 | 0.318 | 0.146 | 0.506 | 0.0329 | 0.3528 | 0 | 0
1043 | 0.565 | 0.328 | 0.148 | 0.49 | 0.565 | 0.328 | 0.148 | 0.49 | 0.0591 | 0.2374 | 0 | 0
1044 | 0.551 | 0.333 | 0.144 | 0.475 | 0.551 | 0.333 | 0.144 | 0.475 | 0.0824 | 0.1567 | 0 | 0
1045 | 0.487 | 0.333 | 0.142 | 0.468 | 0.487 | 0.333 | 0.142 | 0.468 | 0.087 | 0.0772 | 0 | 0
1046 | 0.45 | 0.331 | 0.144 | 0.45 | 0.45 | 0.331 | 0.144 | 0.45 | 0.0856 | 0.0215 | 0 | 0.0009
1047 | 0.417 | 0.334 | 0.144 | 0.438 | 0.417 | 0.334 | 0.144 | 0.438 | 0.0684 | 0.0026 | 0 | 0.0121
1048 | 0.379 | 0.339 | 0.14 | 0.427 | 0.379 | 0.339 | 0.14 | 0.427 | 0.0454 | 0.0001 | 0 | 0.0375
1049 | 0.343 | 0.354 | 0.141 | 0.42 | 0.343 | 0.354 | 0.141 | 0.42 | 0.029 | 0 | 0.0002 | 0.0659
1050 | 0.306 | 0.355 | 0.141 | 0.407 | 0.306 | 0.355 | 0.141 | 0.407 | 0.0009 | 0 | 0.0139 | 0.0785
1051 | 0.278 | 0.356 | 0.145 | 0.388 | 0.278 | 0.356 | 0.145 | 0.388 | 0 | 0 | 0.0817 | 0.0701
1052 | 0.257 | 0.358 | 0.165 | 0.378 | 0.257 | 0.358 | 0.165 | 0.378 | 0 | 0 | 0.2135 | 0.0483
1053 | 0.236 | 0.349 | 0.182 | 0.366 | 0.236 | 0.349 | 0.182 | 0.366 | 0 | 0 | 0.3741 | 0.0309
1054 | 0.216 | 0.339 | 0.196 | 0.378 | 0.216 | 0.339 | 0.196 | 0.378 | 0 | 0 | 0.4824 | 0.0161
1055 | 0.198 | 0.33 | 0.2 | 0.391 | 0.198 | 0.33 | 0.2 | 0.391 | 0 | 0.0035 | 0.5503 | 0.004
1056 | 0.188 | 0.342 | 0.203 | 0.401 | 0.188 | 0.342 | 0.203 | 0.401 | 0 | 0.0313 | 0.5581 | 0.0003
1057 | 0.194 | 0.397 | 0.203 | 0.357 | 0.194 | 0.397 | 0.203 | 0.357 | 0 | 0.0894 | 0.5534 | 0
1058 | 0.205 | 0.451 | 0.194 | 0.358 | 0.205 | 0.451 | 0.194 | 0.358 | 0 | 0.2059 | 0.5007 | 0
1059 | 0.216 | 0.493 | 0.178 | 0.385 | 0.216 | 0.493 | 0.178 | 0.385 | 0 | 0.3276 | 0.4273 | 0
1060 | 0.203 | 0.507 | 0.161 | 0.412 | 0.203 | 0.507 | 0.161 | 0.412 | 0 | 0.4326 | 0.381 | 0
1061 | 0.198 | 0.514 | 0.145 | 0.43 | 0.198 | 0.514 | 0.145 | 0.43 | 0 | 0.5243 | 0.3018 | 0
1062 | 0.202 | 0.521 | 0.124 | 0.503 | 0.202 | 0.521 | 0.124 | 0.503 | 0 | 0.6337 | 0.2004 | 0
1063 | 0.187 | 0.522 | 0.094 | 0.54 | 0.187 | 0.522 | 0.094 | 0.54 | 0 | 0.6853 | 0.0987 | 0
1064 | 0.172 | 0.521 | 0.071 | 0.548 | 0.172 | 0.521 | 0.071 | 0.548 | 0.0008 | 0.6756 | 0.0261 | 0
1065 | 0.173 | 0.519 | 0.06 | 0.569 | 0.173 | 0.519 | 0.06 | 0.569 | 0.0164 | 0.625 | 0.0026 | 0
1066 | 0.182 | 0.509 | 0.056 | 0.584 | 0.182 | 0.509 | 0.056 | 0.584 | 0.0511 | 0.5317 | 0 | 0
1067 | 0.183 | 0.481 | 0.055 | 0.589 | 0.183 | 0.481 | 0.055 | 0.589 | 0.0979 | 0.394 | 0 | 0
1068 | 0.188 | 0.444 | 0.062 | 0.593 | 0.188 | 0.444 | 0.062 | 0.593 | 0.1189 | 0.264 | 0 | 0
1069 | 0.185 | 0.383 | 0.059 | 0.573 | 0.185 | 0.383 | 0.059 | 0.573 | 0.1298 | 0.1411 | 0 | 0
1070 | 0.176 | 0.322 | 0.053 | 0.559 | 0.176 | 0.322 | 0.053 | 0.559 | 0.1296 | 0.0462 | 0 | 0.0016
1071 | 0.185 | 0.293 | 0.048 | 0.553 | 0.185 | 0.293 | 0.048 | 0.553 | 0.1096 | 0.0063 | 0 | 0.0179
1072 | 0.18 | 0.291 | 0.046 | 0.544 | 0.18 | 0.291 | 0.046 | 0.544 | 0.0756 | 0.0001 | 0 | 0.05
1073 | 0.173 | 0.294 | 0.045 | 0.53 | 0.173 | 0.294 | 0.045 | 0.53 | 0.035 | 0 | 0.0001 | 0.0758
1074 | 0.172 | 0.287 | 0.045 | 0.522 | 0.172 | 0.287 | 0.045 | 0.522 | 0.001 | 0 | 0.0165 | 0.1024
1075 | 0.174 | 0.287 | 0.04 | 0.521 | 0.174 | 0.287 | 0.04 | 0.521 | 0 | 0 | 0.0798 | 0.1032
1076 | 0.18 | 0.291 | 0.04 | 0.532 | 0.18 | 0.291 | 0.04 | 0.532 | 0 | 0 | 0.1954 | 0.0986
1077 | 0.183 | 0.3 | 0.043 | 0.547 | 0.183 | 0.3 | 0.043 | 0.547 | 0 | 0 | 0.3128 | 0.0663
1078 | 0.18 | 0.297 | 0.049 | 0.574 | 0.18 | 0.297 | 0.049 | 0.574 | 0 | 0 | 0.4162 | 0.0311
1079 | 0.179 | 0.301 | 0.055 | 0.596 | 0.179 | 0.301 | 0.055 | 0.596 | 0 | 0.0093 | 0.4977 | 0.007
1080 | 0.19 | 0.323 | 0.061 | 0.6 | 0.19 | 0.323 | 0.061 | 0.6 | 0 | 0.0605 | 0.4747 | 0.0004
1081 | 0.2 | 0.354 | 0.064 | 0.613 | 0.2 | 0.354 | 0.064 | 0.613 | 0 | 0.149 | 0.4266 | 0
1082 | 0.202 | 0.377 | 0.066 | 0.633 | 0.202 | 0.377 | 0.066 | 0.633 | 0 | 0.2652 | 0.3533 | 0
1083 | 0.215 | 0.406 | 0.066 | 0.654 | 0.215 | 0.406 | 0.066 | 0.654 | 0 | 0.3763 | 0.2767 | 0
1084 | 0.231 | 0.416 | 0.065 | 0.682 | 0.231 | 0.416 | 0.065 | 0.682 | 0 | 0.4384 | 0.2381 | 0
1085 | 0.232 | 0.422 | 0.062 | 0.696 | 0.232 | 0.422 | 0.062 | 0.696 | 0 | 0.4506 | 0.2141 | 0
1086 | 0.23 | 0.435 | 0.058 | 0.716 | 0.23 | 0.435 | 0.058 | 0.716 | 0 | 0.4592 | 0.1454 | 0
1087 | 0.23 | 0.432 | 0.051 | 0.732 | 0.23 | 0.432 | 0.051 | 0.732 | 0 | 0.4416 | 0.0733 | 0
1088 | 0.227 | 0.415 | 0.045 | 0.746 | 0.227 | 0.415 | 0.045 | 0.746 | 0.0009 | 0.3913 | 0.0192 | 0
1089 | 0.232 | 0.39 | 0.041 | 0.751 | 0.232 | 0.39 | 0.041 | 0.751 | 0.0212 | 0.3623 | 0.0017 | 0
1090 | 0.248 | 0.362 | 0.038 | 0.734 | 0.248 | 0.362 | 0.038 | 0.734 | 0.059 | 0.3054 | 0 | 0
1091 | 0.273 | 0.321 | 0.036 | 0.686 | 0.273 | 0.321 | 0.036 | 0.686 | 0.1063 | 0.24 | 0 | 0
1092 | 0.306 | 0.283 | 0.037 | 0.631 | 0.306 | 0.283 | 0.037 | 0.631 | 0.1345 | 0.1554 | 0 | 0
1093 | 0.311 | 0.266 | 0.037 | 0.59 | 0.311 | 0.266 | 0.037 | 0.59 | 0.124 | 0.0828 | 0 | 0
1094 | 0.328 | 0.259 | 0.038 | 0.555 | 0.328 | 0.259 | 0.038 | 0.555 | 0.1263 | 0.0271 | 0 | 0.002
1095 | 0.323 | 0.267 | 0.041 | 0.539 | 0.323 | 0.267 | 0.041 | 0.539 | 0.108 | 0.0036 | 0 | 0.0189
1096 | 0.326 | 0.279 | 0.045 | 0.529 | 0.326 | 0.279 | 0.045 | 0.529 | 0.0743 | 0.0001 | 0 | 0.0671
1097 | 0.321 | 0.287 | 0.046 | 0.538 | 0.321 | 0.287 | 0.046 | 0.538 | 0.0385 | 0 | 0.0001 | 0.1163
1098 | 0.322 | 0.278 | 0.048 | 0.552 | 0.322 | 0.278 | 0.048 | 0.552 | 0.0008 | 0 | 0.0173 | 0.1489
1099 | 0.345 | 0.274 | 0.049 | 0.547 | 0.345 | 0.274 | 0.049 | 0.547 | 0 | 0 | 0.0847 | 0.1586
1100 | 0.367 | 0.271 | 0.054 | 0.525 | 0.367 | 0.271 | 0.054 | 0.525 | 0 | 0 | 0.1972 | 0.138
1101 | 0.385 | 0.269 | 0.061 | 0.498 | 0.385 | 0.269 | 0.061 | 0.498 | 0 | 0 | 0.3547 | 0.0893
1102 | 0.394 | 0.258 | 0.07 | 0.467 | 0.394 | 0.258 | 0.07 | 0.467 | 0 | 0 | 0.5009 | 0.0373
1103 | 0.406 | 0.24 | 0.077 | 0.45 | 0.406 | 0.24 | 0.077 | 0.45 | 0 | 0.002 | 0.5718 | 0.0068
1104 | 0.423 | 0.227 | 0.083 | 0.427 | 0.423 | 0.227 | 0.083 | 0.427 | 0 | 0.011 | 0.5252 | 0.0002
1105 | 0.426 | 0.238 | 0.091 | 0.424 | 0.426 | 0.238 | 0.091 | 0.424 | 0 | 0.0276 | 0.4504 | 0
1106 | 0.41 | 0.267 | 0.102 | 0.416 | 0.41 | 0.267 | 0.102 | 0.416 | 0 | 0.047 | 0.4533 | 0
1107 | 0.389 | 0.292 | 0.11 | 0.404 | 0.389 | 0.292 | 0.11 | 0.404 | 0 | 0.0758 | 0.4184 | 0
1108 | 0.366 | 0.322 | 0.114 | 0.399 | 0.366 | 0.322 | 0.114 | 0.399 | 0 | 0.1178 | 0.3531 | 0
1109 | 0.337 | 0.349 | 0.113 | 0.398 | 0.337 | 0.349 | 0.113 | 0.398 | 0 | 0.1835 | 0.2629 | 0
1110 | 0.291 | 0.388 | 0.107 | 0.397 | 0.291 | 0.388 | 0.107 | 0.397 | 0 | 0.2718 | 0.1772 | 0
1111 | 0.26 | 0.428 | 0.096 | 0.385 | 0.26 | 0.428 | 0.096 | 0.385 | 0 | 0.4236 | 0.0911 | 0
1112 | 0.243 | 0.453 | 0.088 | 0.377 | 0.243 | 0.453 | 0.088 | 0.377 | 0.001 | 0.4809 | 0.0243 | 0
1113 | 0.224 | 0.475 | 0.084 | 0.377 | 0.224 | 0.475 | 0.084 | 0.377 | 0.0149 | 0.4763 | 0.0023 | 0
1114 | 0.232 | 0.479 | 0.084 | 0.38 | 0.232 | 0.479 | 0.084 | 0.38 | 0.0353 | 0.43 | 0 | 0
1115 | 0.243 | 0.451 | 0.087 | 0.376 | 0.243 | 0.451 | 0.087 | 0.376 | 0.0559 | 0.3618 | 0 | 0
1116 | 0.262 | 0.406 | 0.098 | 0.371 | 0.262 | 0.406 | 0.098 | 0.371 | 0.0784 | 0.2447 | 0 | 0
1117 | 0.292 | 0.348 | 0.107 | 0.366 | 0.292 | 0.348 | 0.107 | 0.366 | 0.0891 | 0.1241 | 0 | 0
1118 | 0.319 | 0.307 | 0.116 | 0.358 | 0.319 | 0.307 | 0.116 | 0.358 | 0.0991 | 0.041 | 0 | 0.0015
1119 | 0.338 | 0.301 | 0.126 | 0.353 | 0.338 | 0.301 | 0.126 | 0.353 | 0.0919 | 0.0059 | 0 | 0.0163
1120 | 0.323 | 0.294 | 0.137 | 0.341 | 0.323 | 0.294 | 0.137 | 0.341 | 0.0634 | 0.0001 | 0 | 0.0387
1121 | 0.308 | 0.296 | 0.146 | 0.355 | 0.308 | 0.296 | 0.146 | 0.355 | 0.0347 | 0 | 0 | 0.0548
1122 | 0.303 | 0.297 | 0.154 | 0.38 | 0.303 | 0.297 | 0.154 | 0.38 | 0.0024 | 0 | 0.0093 | 0.0558
1123 | 0.298 | 0.303 | 0.155 | 0.417 | 0.298 | 0.303 | 0.155 | 0.417 | 0 | 0 | 0.0503 | 0.0645
1124 | 0.307 | 0.315 | 0.161 | 0.408 | 0.307 | 0.315 | 0.161 | 0.408 | 0 | 0 | 0.1243 | 0.0701
1125 | 0.296 | 0.317 | 0.17 | 0.434 | 0.296 | 0.317 | 0.17 | 0.434 | 0 | 0 | 0.199 | 0.0509
1126 | 0.3 | 0.321 | 0.182 | 0.469 | 0.3 | 0.321 | 0.182 | 0.469 | 0 | 0 | 0.261 | 0.0277
1127 | 0.309 | 0.323 | 0.195 | 0.49 | 0.309 | 0.323 | 0.195 | 0.49 | 0 | 0.0089 | 0.2843 | 0.007
1128 | 0.337 | 0.334 | 0.21 | 0.495 | 0.337 | 0.334 | 0.21 | 0.495 | 0 | 0.0576 | 0.3059 | 0.0005
1129 | 0.332 | 0.347 | 0.22 | 0.499 | 0.332 | 0.347 | 0.22 | 0.499 | 0 | 0.1437 | 0.3035 | 0
1130 | 0.343 | 0.367 | 0.223 | 0.521 | 0.343 | 0.367 | 0.223 | 0.521 | 0 | 0.2363 | 0.32 | 0
1131 | 0.353 | 0.386 | 0.219 | 0.515 | 0.353 | 0.386 | 0.219 | 0.515 | 0 | 0.3183 | 0.2999 | 0
1132 | 0.365 | 0.401 | 0.214 | 0.534 | 0.365 | 0.401 | 0.214 | 0.534 | 0 | 0.419 | 0.2579 | 0
1133 | 0.376 | 0.416 | 0.207 | 0.58 | 0.376 | 0.416 | 0.207 | 0.58 | 0 | 0.4963 | 0.2114 | 0
1134 | 0.373 | 0.441 | 0.192 | 0.592 | 0.373 | 0.441 | 0.192 | 0.592 | 0 | 0.4783 | 0.1388 | 0
1135 | 0.379 | 0.455 | 0.173 | 0.575 | 0.379 | 0.455 | 0.173 | 0.575 | 0 | 0.4959 | 0.069 | 0
1136 | 0.378 | 0.463 | 0.157 | 0.549 | 0.378 | 0.463 | 0.157 | 0.549 | 0.0029 | 0.4616 | 0.0175 | 0
1137 | 0.372 | 0.465 | 0.146 | 0.495 | 0.372 | 0.465 | 0.146 | 0.495 | 0.0499 | 0.4402 | 0.0014 | 0
1138 | 0.395 | 0.458 | 0.135 | 0.437 | 0.395 | 0.458 | 0.135 | 0.437 | 0.1275 | 0.3787 | 0 | 0
1139 | 0.421 | 0.43 | 0.125 | 0.409 | 0.421 | 0.43 | 0.125 | 0.409 | 0.2052 | 0.2826 | 0 | 0
1140 | 0.45 | 0.4 | 0.128 | 0.396 | 0.45 | 0.4 | 0.128 | 0.396 | 0.2585 | 0.1897 | 0 | 0
1141 | 0.464 | 0.357 | 0.13 | 0.43 | 0.464 | 0.357 | 0.13 | 0.43 | 0.2831 | 0.1297 | 0 | 0
1142 | 0.459 | 0.316 | 0.129 | 0.489 | 0.459 | 0.316 | 0.129 | 0.489 | 0.2746 | 0.0485 | 0 | 0.002
1143 | 0.438 | 0.296 | 0.126 | 0.556 | 0.438 | 0.296 | 0.126 | 0.556 | 0.2271 | 0.0066 | 0 | 0.0339
1144 | 0.428 | 0.29 | 0.119 | 0.624 | 0.428 | 0.29 | 0.119 | 0.624 | 0.1564 | 0.0001 | 0 | 0.095
1145 | 0.372 | 0.292 | 0.119 | 0.677 | 0.372 | 0.292 | 0.119 | 0.677 | 0.0784 | 0 | 0 | 0.1333
1146 | 0.345 | 0.297 | 0.126 | 0.71 | 0.345 | 0.297 | 0.126 | 0.71 | 0.0021 | 0 | 0.0151 | 0.1432
1147 | 0.342 | 0.299 | 0.137 | 0.725 | 0.342 | 0.299 | 0.137 | 0.725 | 0 | 0 | 0.0726 | 0.1316
1148 | 0.345 | 0.3 | 0.162 | 0.723 | 0.345 | 0.3 | 0.162 | 0.723 | 0 | 0 | 0.1499 | 0.1064
1149 | 0.357 | 0.299 | 0.197 | 0.711 | 0.357 | 0.299 | 0.197 | 0.711 | 0 | 0 | 0.242 | 0.0772
1150 | 0.381 | 0.291 | 0.236 | 0.701 | 0.381 | 0.291 | 0.236 | 0.701 | 0 | 0 | 0.3115 | 0.0417
1151 | 0.388 | 0.292 | 0.272 | 0.692 | 0.388 | 0.292 | 0.272 | 0.692 | 0 | 0.0117 | 0.351 | 0.0095
1152 | 0.398 | 0.305 | 0.317 | 0.631 | 0.398 | 0.305 | 0.317 | 0.631 | 0 | 0.073 | 0.3627 | 0.0005
1153 | 0.415 | 0.323 | 0.366 | 0.614 | 0.415 | 0.323 | 0.366 | 0.614 | 0 | 0.3263 | 0.3284 | 0
1154 | 0.426 | 0.34 | 0.408 | 0.627 | 0.426 | 0.34 | 0.408 | 0.627 | 0 | 0.3253 | 0.2656 | 0
1155 | 0.433 | 0.348 | 0.428 | 0.646 | 0.433 | 0.348 | 0.428 | 0.646 | 0 | 0.3599 | 0.1861 | 0
1156 | 0.43 | 0.333 | 0.429 | 0.724 | 0.43 | 0.333 | 0.429 | 0.724 | 0 | 0.3958 | 0.1384 | 0
1157 | 0.426 | 0.316 | 0.4 | 0.75 | 0.426 | 0.316 | 0.4 | 0.75 | 0 | 0.4159 | 0.0941 | 0
1158 | 0.444 | 0.308 | 0.363 | 0.751 | 0.444 | 0.308 | 0.363 | 0.751 | 0 | 0.4458 | 0.0588 | 0
1159 | 0.428 | 0.313 | 0.324 | 0.738 | 0.428 | 0.313 | 0.324 | 0.738 | 0 | 0.4777 | 0.0285 | 0
1160 | 0.424 | 0.313 | 0.291 | 0.71 | 0.424 | 0.313 | 0.291 | 0.71 | 0.0026 | 0.5235 | 0.0065 | 0
1161 | 0.441 | 0.302 | 0.257 | 0.684 | 0.441 | 0.302 | 0.257 | 0.684 | 0.0438 | 0.5002 | 0.0004 | 0
1162 | 0.457 | 0.28 | 0.229 | 0.641 | 0.457 | 0.28 | 0.229 | 0.641 | 0.1099 | 0.4282 | 0 | 0
1163 | 0.47 | 0.258 | 0.205 | 0.596 | 0.47 | 0.258 | 0.205 | 0.596 | 0.18 | 0.3443 | 0 | 0
1164 | 0.487 | 0.224 | 0.191 | 0.555 | 0.487 | 0.224 | 0.191 | 0.555 | 0.2288 | 0.247 | 0 | 0
1165 | 0.521 | 0.184 | 0.174 | 0.508 | 0.521 | 0.184 | 0.174 | 0.508 | 0.2346 | 0.1384 | 0 | 0
1166 | 0.547 | 0.146 | 0.159 | 0.457 | 0.547 | 0.146 | 0.159 | 0.457 | 0.2124 | 0.0472 | 0 | 0.0004
1167 | 0.545 | 0.131 | 0.153 | 0.425 | 0.545 | 0.131 | 0.153 | 0.425 | 0.1715 | 0.0067 | 0 | 0.0118
1168 | 0.531 | 0.132 | 0.15 | 0.4 | 0.531 | 0.132 | 0.15 | 0.4 | 0.1195 | 0.0001 | 0 | 0.0339
1169 | 0.537 | 0.138 | 0.145 | 0.389 | 0.537 | 0.138 | 0.145 | 0.389 | 0.0617 | 0 | 0 | 0.0502
1170 | 0.528 | 0.143 | 0.144 | 0.386 | 0.528 | 0.143 | 0.144 | 0.386 | 0.0023 | 0 | 0.0055 | 0.0614
1171 | 0.555 | 0.147 | 0.142 | 0.383 | 0.555 | 0.147 | 0.142 | 0.383 | 0 | 0 | 0.0343 | 0.0672
1172 | 0.567 | 0.157 | 0.148 | 0.37 | 0.567 | 0.157 | 0.148 | 0.37 | 0 | 0 | 0.0826 | 0.0742
1173 | 0.57 | 0.166 | 0.16 | 0.355 | 0.57 | 0.166 | 0.16 | 0.355 | 0 | 0 | 0.1462 | 0.0617
1174 | 0.585 | 0.173 | 0.19 | 0.342 | 0.585 | 0.173 | 0.19 | 0.342 | 0 | 0 | 0.2176 | 0.0327
1175 | 0.63 | 0.18 | 0.235 | 0.344 | 0.63 | 0.18 | 0.235 | 0.344 | 0 | 0.0109 | 0.2427 | 0.0073
1176 | 0.647 | 0.193 | 0.278 | 0.35 | 0.647 | 0.193 | 0.278 | 0.35 | 0 | 0.0687 | 0.2826 | 0.0004
1177 | 0.648 | 0.204 | 0.307 | 0.361 | 0.648 | 0.204 | 0.307 | 0.361 | 0 | 0.1563 | 0.3052 | 0
1178 | 0.639 | 0.228 | 0.323 | 0.366 | 0.639 | 0.228 | 0.323 | 0.366 | 0 | 0.2766 | 0.2951 | 0
1179 | 0.652 | 0.251 | 0.338 | 0.365 | 0.652 | 0.251 | 0.338 | 0.365 | 0 | 0.4009 | 0.2525 | 0
1180 | 0.645 | 0.278 | 0.348 | 0.358 | 0.645 | 0.278 | 0.348 | 0.358 | 0 | 0.4984 | 0.1946 | 0
1181 | 0.606 | 0.297 | 0.349 | 0.342 | 0.606 | 0.297 | 0.349 | 0.342 | 0 | 0.5785 | 0.1455 | 0
1182 | 0.572 | 0.316 | 0.352 | 0.323 | 0.572 | 0.316 | 0.352 | 0.323 | 0 | 0.604 | 0.0888 | 0
1183 | 0.541 | 0.324 | 0.359 | 0.302 | 0.541 | 0.324 | 0.359 | 0.302 | 0 | 0.642 | 0.0431 | 0
1184 | 0.525 | 0.327 | 0.369 | 0.286 | 0.525 | 0.327 | 0.369 | 0.286 | 0.0037 | 0.6183 | 0.0106 | 0
1185 | 0.522 | 0.326 | 0.382 | 0.277 | 0.522 | 0.326 | 0.382 | 0.277 | 0.0274 | 0.5515 | 0.0008 | 0
1186 | 0.536 | 0.318 | 0.396 | 0.27 | 0.536 | 0.318 | 0.396 | 0.27 | 0.0445 | 0.4803 | 0 | 0
1187 | 0.54 | 0.302 | 0.406 | 0.264 | 0.54 | 0.302 | 0.406 | 0.264 | 0.052 | 0.3756 | 0 | 0
1188 | 0.547 | 0.282 | 0.399 | 0.265 | 0.547 | 0.282 | 0.399 | 0.265 | 0.066 | 0.2659 | 0 | 0
1189 | 0.539 | 0.253 | 0.386 | 0.272 | 0.539 | 0.253 | 0.386 | 0.272 | 0.072 | 0.1502 | 0 | 0
1190 | 0.55 | 0.227 | 0.37 | 0.277 | 0.55 | 0.227 | 0.37 | 0.277 | 0.0616 | 0.0518 | 0 | 0.0002
1191 | 0.531 | 0.214 | 0.361 | 0.288 | 0.531 | 0.214 | 0.361 | 0.288 | 0.0623 | 0.0075 | 0 | 0.0121
1192 | 0.469 | 0.211 | 0.344 | 0.305 | 0.469 | 0.211 | 0.344 | 0.305 | 0.049 | 0.0001 | 0 | 0.0437
1193 | 0.431 | 0.211 | 0.332 | 0.342 | 0.431 | 0.211 | 0.332 | 0.342 | 0.0276 | 0 | 0 | 0.0874
1194 | 0.396 | 0.202 | 0.323 | 0.391 | 0.396 | 0.202 | 0.323 | 0.391 | 0.0015 | 0 | 0.0095 | 0.1384
1195 | 0.377 | 0.2 | 0.326 | 0.436 | 0.377 | 0.2 | 0.326 | 0.436 | 0 | 0 | 0.0407 | 0.1558
1196 | 0.355 | 0.206 | 0.343 | 0.456 | 0.355 | 0.206 | 0.343 | 0.456 | 0 | 0 | 0.0983 | 0.1489
1197 | 0.34 | 0.208 | 0.37 | 0.456 | 0.34 | 0.208 | 0.37 | 0.456 | 0 | 0 | 0.1714 | 0.1158
1198 | 0.318 | 0.209 | 0.394 | 0.457 | 0.318 | 0.209 | 0.394 | 0.457 | 0 | 0 | 0.2388 | 0.0558
1199 | 0.294 | 0.211 | 0.41 | 0.467 | 0.294 | 0.211 | 0.41 | 0.467 | 0 | 0.0049 | 0.2649 | 0.0109
1200 | 0.293 | 0.217 | 0.415 | 0.464 | 0.293 | 0.217 | 0.415 | 0.464 | 0 | 0.0272 | 0.2948 | 0.0004
1201 | 0.282 | 0.222 | 0.416 | 0.465 | 0.282 | 0.222 | 0.416 | 0.465 | 0 | 0.071 | 0.32 | 0
1202 | 0.283 | 0.241 | 0.412 | 0.485 | 0.283 | 0.241 | 0.412 | 0.485 | 0 | 0.1357 | 0.3344 | 0
1203 | 0.278 | 0.269 | 0.402 | 0.508 | 0.278 | 0.269 | 0.402 | 0.508 | 0 | 0.2193 | 0.295 | 0
1204 | 0.264 | 0.285 | 0.374 | 0.543 | 0.264 | 0.285 | 0.374 | 0.543 | 0 | 0.3106 | 0.2622 | 0
1205 | 0.257 | 0.297 | 0.334 | 0.576 | 0.257 | 0.297 | 0.334 | 0.576 | 0 | 0.3882 | 0.2199 | 0
1206 | 0.245 | 0.31 | 0.29 | 0.593 | 0.245 | 0.31 | 0.29 | 0.593 | 0 | 0.4122 | 0.1456 | 0
1207 | 0.242 | 0.312 | 0.261 | 0.611 | 0.242 | 0.312 | 0.261 | 0.611 | 0 | 0.4027 | 0.0658 | 0
1208 | 0.223 | 0.305 | 0.237 | 0.629 | 0.223 | 0.305 | 0.237 | 0.629 | 0.0025 | 0.371 | 0.0133 | 0
1209 | 0.204 | 0.292 | 0.216 | 0.646 | 0.204 | 0.292 | 0.216 | 0.646 | 0.0331 | 0.3534 | 0.0006 | 0
1210 | 0.215 | 0.276 | 0.198 | 0.673 | 0.215 | 0.276 | 0.198 | 0.673 | 0.0796 | 0.2974 | 0 | 0
1211 | 0.255 | 0.256 | 0.179 | 0.687 | 0.255 | 0.256 | 0.179 | 0.687 | 0.1212 | 0.2377 | 0 | 0
1212 | 0.275 | 0.231 | 0.165 | 0.691 | 0.275 | 0.231 | 0.165 | 0.691 | 0.1461 | 0.1454 | 0 | 0
1213 | 0.292 | 0.191 | 0.146 | 0.667 | 0.292 | 0.191 | 0.146 | 0.667 | 0.1447 | 0.074 | 0 | 0
1214 | 0.282 | 0.153 | 0.129 | 0.607 | 0.282 | 0.153 | 0.129 | 0.607 | 0.1411 | 0.0282 | 0 | 0.0012
1215 | 0.266 | 0.13 | 0.112 | 0.547 | 0.266 | 0.13 | 0.112 | 0.547 | 0.1206 | 0.0051 | 0 | 0.0257
1216 | 0.242 | 0.116 | 0.1 | 0.516 | 0.242 | 0.116 | 0.1 | 0.516 | 0.0911 | 0.0002 | 0 | 0.0892
1217 | 0.22 | 0.103 | 0.09 | 0.494 | 0.22 | 0.103 | 0.09 | 0.494 | 0.0543 | 0 | 0 | 0.1544
1218 | 0.21 | 0.089 | 0.084 | 0.481 | 0.21 | 0.089 | 0.084 | 0.481 | 0.0036 | 0 | 0.0115 | 0.2216
1219 | 0.214 | 0.076 | 0.076 | 0.494 | 0.214 | 0.076 | 0.076 | 0.494 | 0 | 0 | 0.0623 | 0.2345
1220 | 0.206 | 0.07 | 0.077 | 0.452 | 0.206 | 0.07 | 0.077 | 0.452 | 0 | 0 | 0.146 | 0.2071
1221 | 0.216 | 0.065 | 0.082 | 0.378 | 0.216 | 0.065 | 0.082 | 0.378 | 0 | 0 | 0.2653 | 0.1314
1222 | 0.221 | 0.061 | 0.098 | 0.321 | 0.221 | 0.061 | 0.098 | 0.321 | 0 | 0 | 0.3711 | 0.0522
1223 | 0.219 | 0.058 | 0.116 | 0.278 | 0.219 | 0.058 | 0.116 | 0.278 | 0 | 0.0069 | 0.457 | 0.0092
1224 | 0.246 | 0.058 | 0.133 | 0.246 | 0.246 | 0.058 | 0.133 | 0.246 | 0 | 0.0462 | 0.528 | 0.0003
1225 | 0.271 | 0.06 | 0.144 | 0.217 | 0.271 | 0.06 | 0.144 | 0.217 | 0 | 0.1092 | 0.5609 | 0
1226 | 0.291 | 0.069 | 0.154 | 0.193 | 0.291 | 0.069 | 0.154 | 0.193 | 0 | 0.199 | 0.5418 | 0
1227 | 0.306 | 0.078 | 0.159 | 0.172 | 0.306 | 0.078 | 0.159 | 0.172 | 0 | 0.2998 | 0.4835 | 0
1228 | 0.315 | 0.086 | 0.168 | 0.157 | 0.315 | 0.086 | 0.168 | 0.157 | 0 | 0.3781 | 0.3499 | 0
1229 | 0.311 | 0.093 | 0.171 | 0.149 | 0.311 | 0.093 | 0.171 | 0.149 | 0 | 0.4453 | 0.2119 | 0
1230 | 0.3 | 0.101 | 0.175 | 0.138 | 0.3 | 0.101 | 0.175 | 0.138 | 0 | 0.4739 | 0.1185 | 0
1231 | 0.316 | 0.11 | 0.174 | 0.133 | 0.316 | 0.11 | 0.174 | 0.133 | 0 | 0.4935 | 0.0459 | 0
1232 | 0.328 | 0.12 | 0.18 | 0.129 | 0.328 | 0.12 | 0.18 | 0.129 | 0.0028 | 0.4827 | 0.008 | 0
1233 | 0.335 | 0.128 | 0.189 | 0.126 | 0.335 | 0.128 | 0.189 | 0.126 | 0.0436 | 0.4645 | 0.0003 | 0
1234 | 0.361 | 0.138 | 0.197 | 0.122 | 0.361 | 0.138 | 0.197 | 0.122 | 0.1127 | 0.408 | 0 | 0
1235 | 0.405 | 0.144 | 0.206 | 0.123 | 0.405 | 0.144 | 0.206 | 0.123 | 0.1838 | 0.3149 | 0 | 0
1236 | 0.441 | 0.145 | 0.238 | 0.127 | 0.441 | 0.145 | 0.238 | 0.127 | 0.2303 | 0.2246 | 0 | 0
1237 | 0.464 | 0.138 | 0.262 | 0.126 | 0.464 | 0.138 | 0.262 | 0.126 | 0.2258 | 0.1294 | 0 | 0
1238 | 0.474 | 0.132 | 0.287 | 0.128 | 0.474 | 0.132 | 0.287 | 0.128 | 0.2102 | 0.0495 | 0 | 0.0011
1239 | 0.451 | 0.136 | 0.318 | 0.133 | 0.451 | 0.136 | 0.318 | 0.133 | 0.1776 | 0.008 | 0 | 0.0244
1240 | 0.431 | 0.144 | 0.342 | 0.137 | 0.431 | 0.144 | 0.342 | 0.137 | 0.1408 | 0.0001 | 0 | 0.0899
1241 | 0.353 | 0.152 | 0.351 | 0.142 | 0.353 | 0.152 | 0.351 | 0.142 | 0.073 | 0 | 0 | 0.1635
1242 | 0.298 | 0.17 | 0.361 | 0.154 | 0.298 | 0.17 | 0.361 | 0.154 | 0.0041 | 0 | 0.0136 | 0.1979
1243 | 0.281 | 0.176 | 0.385 | 0.165 | 0.281 | 0.176 | 0.385 | 0.165 | 0 | 0 | 0.0624 | 0.21
1244 | 0.264 | 0.188 | 0.421 | 0.163 | 0.264 | 0.188 | 0.421 | 0.163 | 0 | 0 | 0.1387 | 0.173
1245 | 0.247 | 0.197 | 0.46 | 0.16 | 0.247 | 0.197 | 0.46 | 0.16 | 0 | 0 | 0.2219 | 0.1099
1246 | 0.237 | 0.21 | 0.495 | 0.157 | 0.237 | 0.21 | 0.495 | 0.157 | 0 | 0 | 0.2836 | 0.0465
1247 | 0.227 | 0.214 | 0.524 | 0.155 | 0.227 | 0.214 | 0.524 | 0.155 | 0 | 0.0095 | 0.3296 | 0.0089
1248 | 0.19 | 0.223 | 0.542 | 0.154 | 0.19 | 0.223 | 0.542 | 0.154 | 0 | 0.045 | 0.3462 | 0.0004
1249 | 0.163 | 0.226 | 0.543 | 0.145 | 0.163 | 0.226 | 0.543 | 0.145 | 0 | 0.092 | 0.3416 | 0
1250 | 0.154 | 0.24 | 0.543 | 0.135 | 0.154 | 0.24 | 0.543 | 0.135 | 0 | 0.1489 | 0.3412 | 0
1251 | 0.138 | 0.257 | 0.532 | 0.125 | 0.138 | 0.257 | 0.532 | 0.125 | 0 | 0.2238 | 0.317 | 0
1252 | 0.133 | 0.271 | 0.5 | 0.119 | 0.133 | 0.271 | 0.5 | 0.119 | 0 | 0.282 | 0.252 | 0
1253 | 0.139 | 0.278 | 0.448 | 0.117 | 0.139 | 0.278 | 0.448 | 0.117 | 0 | 0.2979 | 0.2244 | 0
1254 | 0.171 | 0.277 | 0.395 | 0.127 | 0.171 | 0.277 | 0.395 | 0.127 | 0 | 0.3146 | 0.1683 | 0
1255 | 0.218 | 0.27 | 0.359 | 0.128 | 0.218 | 0.27 | 0.359 | 0.128 | 0 | 0.2998 | 0.0814 | 0
1256 | 0.279 | 0.266 | 0.33 | 0.128 | 0.279 | 0.266 | 0.33 | 0.128 | 0.0072 | 0.2891 | 0.0165 | 0
1257 | 0.348 | 0.266 | 0.307 | 0.128 | 0.348 | 0.266 | 0.307 | 0.128 | 0.0533 | 0.2696 | 0.0007 | 0
1258 | 0.438 | 0.267 | 0.287 | 0.144 | 0.438 | 0.267 | 0.287 | 0.144 | 0.0883 | 0.2593 | 0 | 0
1259 | 0.549 | 0.268 | 0.268 | 0.157 | 0.549 | 0.268 | 0.268 | 0.157 | 0.1051 | 0.2383 | 0 | 0
1260 | 0.652 | 0.262 | 0.24 | 0.166 | 0.652 | 0.262 | 0.24 | 0.166 | 0.1067 | 0.1954 | 0 | 0
1261 | 0.716 | 0.232 | 0.215 | 0.161 | 0.716 | 0.232 | 0.215 | 0.161 | 0.0828 | 0.1253 | 0 | 0
1262 | 0.766 | 0.195 | 0.198 | 0.167 | 0.766 | 0.195 | 0.198 | 0.167 | 0.0583 | 0.0519 | 0 | 0.0015
1263 | 0.773 | 0.173 | 0.181 | 0.183 | 0.773 | 0.173 | 0.181 | 0.183 | 0.0415 | 0.009 | 0 | 0.0366
1264 | 0.756 | 0.165 | 0.17 | 0.214 | 0.756 | 0.165 | 0.17 | 0.214 | 0.0263 | 0.0002 | 0 | 0.0933
1265 | 0.716 | 0.162 | 0.159 | 0.243 | 0.716 | 0.162 | 0.159 | 0.243 | 0.0146 | 0 | 0 | 0.1538
1266 | 0.683 | 0.158 | 0.149 | 0.28 | 0.683 | 0.158 | 0.149 | 0.28 | 0.0011 | 0 | 0.0052 | 0.1941
1267 | 0.679 | 0.157 | 0.14 | 0.323 | 0.679 | 0.157 | 0.14 | 0.323 | 0 | 0 | 0.0363 | 0.1958
1268 | 0.741 | 0.163 | 0.141 | 0.36 | 0.741 | 0.163 | 0.141 | 0.36 | 0 | 0 | 0.0791 | 0.2737
1269 | 0.749 | 0.164 | 0.142 | 0.387 | 0.749 | 0.164 | 0.142 | 0.387 | 0 | 0 | 0.1376 | 0.1377
1270 | 0.738 | 0.157 | 0.144 | 0.406 | 0.738 | 0.157 | 0.144 | 0.406 | 0 | 0 | 0.1817 | 0.0388
1271 | 0.749 | 0.156 | 0.145 | 0.419 | 0.749 | 0.156 | 0.145 | 0.419 | 0 | 0.0077 | 0.1964 | 0.0068
1272 | 0.721 | 0.165 | 0.147 | 0.429 | 0.721 | 0.165 | 0.147 | 0.429 | 0 | 0.043 | 0.1954 | 0.0003
1273 | 0.678 | 0.172 | 0.148 | 0.419 | 0.678 | 0.172 | 0.148 | 0.419 | 0 | 0.1084 | 0.203 | 0
1274 | 0.63 | 0.183 | 0.151 | 0.41 | 0.63 | 0.183 | 0.151 | 0.41 | 0 | 0.2001 | 0.2057 | 0
1275 | 0.596 | 0.192 | 0.153 | 0.399 | 0.596 | 0.192 | 0.153 | 0.399 | 0 | 0.2776 | 0.1833 | 0
1276 | 0.588 | 0.202 | 0.16 | 0.391 | 0.588 | 0.202 | 0.16 | 0.391 | 0 | 0.3523 | 0.1648 | 0
1277 | 0.574 | 0.212 | 0.163 | 0.38 | 0.574 | 0.212 | 0.163 | 0.38 | 0 | 0.4197 | 0.1402 | 0
1278 | 0.579 | 0.219 | 0.168 | 0.382 | 0.579 | 0.219 | 0.168 | 0.382 | 0 | 0.3955 | 0.0966 | 0
1279 | 0.596 | 0.221 | 0.163 | 0.385 | 0.596 | 0.221 | 0.163 | 0.385 | 0 | 0.3456 | 0.0458 | 0
1280 | 0.66 | 0.218 | 0.164 | 0.392 | 0.66 | 0.218 | 0.164 | 0.392 | 0.0052 | 0.3129 | 0.0108 | 0
1281 | 0.705 | 0.211 | 0.173 | 0.4 | 0.705 | 0.211 | 0.173 | 0.4 | 0.0486 | 0.261 | 0.0008 | 0
1282 | 0.736 | 0.201 | 0.189 | 0.392 | 0.736 | 0.201 | 0.189 | 0.392 | 0.1252 | 0.2172 | 0 | 0
1283 | 0.752 | 0.182 | 0.209 | 0.374 | 0.752 | 0.182 | 0.209 | 0.374 | 0.1786 | 0.1715 | 0 | 0
1284 | 0.793 | 0.157 | 0.22 | 0.35 | 0.793 | 0.157 | 0.22 | 0.35 | 0.2266 | 0.1421 | 0 | 0
1285 | 0.835 | 0.127 | 0.226 | 0.345 | 0.835 | 0.127 | 0.226 | 0.345 | 0.2309 | 0.098 | 0 | 0
1286 | 0.772 | 0.107 | 0.226 | 0.347 | 0.772 | 0.107 | 0.226 | 0.347 | 0.2133 | 0.0429 | 0 | 0.0004
1287 | 0.819 | 0.099 | 0.22 | 0.352 | 0.819 | 0.099 | 0.22 | 0.352 | 0.1823 | 0.008 | 0 | 0.0112
1288 | 0.82 | 0.096 | 0.215 | 0.356 | 0.82 | 0.096 | 0.215 | 0.356 | 0.1352 | 0.0003 | 0 | 0.0357
1289 | 0.8 | 0.095 | 0.211 | 0.371 | 0.8 | 0.095 | 0.211 | 0.371 | 0.0735 | 0 | 0 | 0.0504
1290 | 0.769 | 0.092 | 0.209 | 0.395 | 0.769 | 0.092 | 0.209 | 0.395 | 0.0049 | 0 | 0.0128 | 0.0597
1291 | 0.741 | 0.093 | 0.208 | 0.417 | 0.741 | 0.093 | 0.208 | 0.417 | 0 | 0 | 0.0718 | 0.0682
1292 | 0.752 | 0.1 | 0.225 | 0.423 | 0.752 | 0.1 | 0.225 | 0.423 | 0 | 0 | 0.1674 | 0.0715
1293 | 0.78 | 0.106 | 0.251 | 0.419 | 0.78 | 0.106 | 0.251 | 0.419 | 0 | 0 | 0.2597 | 0.0573
1294 | 0.773 | 0.116 | 0.275 | 0.407 | 0.773 | 0.116 | 0.275 | 0.407 | 0 | 0.0001 | 0.3096 | 0.0289
1295 | 0.765 | 0.13 | 0.289 | 0.398 | 0.765 | 0.13 | 0.289 | 0.398 | 0 | 0.0125 | 0.3287 | 0.0059
1296 | 0.762 | 0.152 | 0.301 | 0.395 | 0.762 | 0.152 | 0.301 | 0.395 | 0 | 0.051 | 0.2715 | 0.0002
1297 | 0.79 | 0.162 | 0.294 | 0.402 | 0.79 | 0.162 | 0.294 | 0.402 | 0 | 0.1246 | 0.2298 | 0
1298 | 0.845 | 0.176 | 0.279 | 0.406 | 0.845 | 0.176 | 0.279 | 0.406 | 0 | 0.2129 | 0.2109 | 0
1299 | 0.849 | 0.185 | 0.269 | 0.404 | 0.849 | 0.185 | 0.269 | 0.404 | 0 | 0.3109 | 0.1937 | 0
1300 | 0.823 | 0.193 | 0.266 | 0.408 | 0.823 | 0.193 | 0.266 | 0.408 | 0 | 0.43 | 0.1719 | 0
1301 | 0.806 | 0.206 | 0.261 | 0.413 | 0.806 | 0.206 | 0.261 | 0.413 | 0 | 0.5045 | 0.1151 | 0
1302 | 0.789 | 0.219 | 0.249 | 0.397 | 0.789 | 0.219 | 0.249 | 0.397 | 0 | 0.5185 | 0.083 | 0
1303 | 0.741 | 0.231 | 0.242 | 0.386 | 0.741 | 0.231 | 0.242 | 0.386 | 0 | 0.5112 | 0.0389 | 0
1304 | 0.75 | 0.245 | 0.237 | 0.387 | 0.75 | 0.245 | 0.237 | 0.387 | 0.0054 | 0.4852 | 0.0075 | 0
1305 | 0.777 | 0.258 | 0.238 | 0.397 | 0.777 | 0.258 | 0.238 | 0.397 | 0.0466 | 0.4589 | 0.0003 | 0
1306 | 0.825 | 0.264 | 0.239 | 0.395 | 0.825 | 0.264 | 0.239 | 0.395 | 0.135 | 0.426 | 0 | 0
1307 | 0.874 | 0.263 | 0.236 | 0.39 | 0.874 | 0.263 | 0.236 | 0.39 | 0.2002 | 0.3608 | 0 | 0
1308 | 0.886 | 0.254 | 0.248 | 0.381 | 0.886 | 0.254 | 0.248 | 0.381 | 0.2362 | 0.2586 | 0 | 0
1309 | 0.895 | 0.223 | 0.248 | 0.377 | 0.895 | 0.223 | 0.248 | 0.377 | 0.2408 | 0.1614 | 0 | 0
1310 | 0.915 | 0.185 | 0.248 | 0.374 | 0.915 | 0.185 | 0.248 | 0.374 | 0.2375 | 0.0675 | 0 | 0.0006
1311 | 0.844 | 0.162 | 0.253 | 0.375 | 0.844 | 0.162 | 0.253 | 0.375 | 0.1917 | 0.0119 | 0 | 0.0207
1312 | 0.813 | 0.146 | 0.271 | 0.373 | 0.813 | 0.146 | 0.271 | 0.373 | 0.1504 | 0.0003 | 0 | 0.0565
1313 | 0.737 | 0.132 | 0.294 | 0.377 | 0.737 | 0.132 | 0.294 | 0.377 | 0.0856 | 0 | 0 | 0.1031
1314 | 0.69 | 0.133 | 0.312 | 0.391 | 0.69 | 0.133 | 0.312 | 0.391 | 0.0049 | 0 | 0.0027 | 0.1577
1315 | 0.648 | 0.129 | 0.33 | 0.406 | 0.648 | 0.129 | 0.33 | 0.406 | 0 | 0 | 0.0229 | 0.1669
1316 | 0.594 | 0.125 | 0.352 | 0.4 | 0.594 | 0.125 | 0.352 | 0.4 | 0 | 0 | 0.0689 | 0.1419
1317 | 0.551 | 0.123 | 0.384 | 0.38 | 0.551 | 0.123 | 0.384 | 0.38 | 0 | 0 | 0.1501 | 0.0975
1318 | 0.517 | 0.127 | 0.421 | 0.344 | 0.517 | 0.127 | 0.421 | 0.344 | 0 | 0 | 0.2127 | 0.0437
1319 | 0.446 | 0.129 | 0.444 | 0.319 | 0.446 | 0.129 | 0.444 | 0.319 | 0 | 0.0145 | 0.2782 | 0.0082
1320 | 0.411 | 0.133 | 0.461 | 0.304 | 0.411 | 0.133 | 0.461 | 0.304 | 0 | 0.0785 | 0.3059 | 0.0002
1321 | 0.367 | 0.129 | 0.465 | 0.286 | 0.367 | 0.129 | 0.465 | 0.286 | 0 | 0.1688 | 0.3565 | 0
1322 | 0.347 | 0.133 | 0.462 | 0.271 | 0.347 | 0.133 | 0.462 | 0.271 | 0 | 0.2999 | 0.3883 | 0
1323 | 0.305 | 0.14 | 0.446 | 0.256 | 0.305 | 0.14 | 0.446 | 0.256 | 0 | 0.4113 | 0.371 | 0
1324 | 0.304 | 0.153 | 0.429 | 0.246 | 0.304 | 0.153 | 0.429 | 0.246 | 0 | 0.496 | 0.3213 | 0
1325 | 0.283 | 0.179 | 0.4 | 0.234 | 0.283 | 0.179 | 0.4 | 0.234 | 0 | 0.5908 | 0.2665 | 0
1326 | 0.242 | 0.203 | 0.352 | 0.228 | 0.242 | 0.203 | 0.352 | 0.228 | 0 | 0.6461 | 0.1749 | 0
1327 | 0.203 | 0.227 | 0.327 | 0.216 | 0.203 | 0.227 | 0.327 | 0.216 | 0 | 0.65 | 0.0783 | 0
1328 | 0.17 | 0.245 | 0.317 | 0.207 | 0.17 | 0.245 | 0.317 | 0.207 | 0.0026 | 0.5805 | 0.0145 | 0
1329 | 0.154 | 0.261 | 0.314 | 0.198 | 0.154 | 0.261 | 0.314 | 0.198 | 0.0262 | 0.455 | 0.0003 | 0
1330 | 0.135 | 0.268 | 0.317 | 0.189 | 0.135 | 0.268 | 0.317 | 0.189 | 0.0659 | 0.3139 | 0 | 0
1331 | 0.12 | 0.278 | 0.318 | 0.182 | 0.12 | 0.278 | 0.318 | 0.182 | 0.1272 | 0.2031 | 0 | 0
1332 | 0.111 | 0.303 | 0.321 | 0.174 | 0.111 | 0.303 | 0.321 | 0.174 | 0.177 | 0.1203 | 0 | 0
1333 | 0.126 | 0.323 | 0.324 | 0.162 | 0.126 | 0.323 | 0.324 | 0.162 | 0.1978 | 0.0602 | 0 | 0
1334 | 0.155 | 0.335 | 0.324 | 0.155 | 0.155 | 0.335 | 0.324 | 0.155 | 0.1784 | 0.0266 | 0 | 0.0002
1335 | 0.197 | 0.344 | 0.323 | 0.155 | 0.197 | 0.344 | 0.323 | 0.155 | 0.1375 | 0.0063 | 0 | 0.0178
1336 | 0.249 | 0.358 | 0.313 | 0.171 | 0.249 | 0.358 | 0.313 | 0.171 | 0.0973 | 0.0005 | 0 | 0.0593
1337 | 0.293 | 0.374 | 0.307 | 0.189 | 0.293 | 0.374 | 0.307 | 0.189 | 0.0487 | 0 | 0 | 0.0884
1338 | 0.334 | 0.389 | 0.308 | 0.21 | 0.334 | 0.389 | 0.308 | 0.21 | 0.003 | 0 | 0.0063 | 0.0982
1339 | 0.368 | 0.389 | 0.315 | 0.22 | 0.368 | 0.389 | 0.315 | 0.22 | 0 | 0 | 0.0465 | 0.1098
1340 | 0.395 | 0.389 | 0.339 | 0.228 | 0.395 | 0.389 | 0.339 | 0.228 | 0 | 0 | 0.1266 | 0.1029
1341 | 0.42 | 0.382 | 0.365 | 0.238 | 0.42 | 0.382 | 0.365 | 0.238 | 0 | 0 | 0.222 | 0.0719
1342 | 0.429 | 0.364 | 0.381 | 0.249 | 0.429 | 0.364 | 0.381 | 0.249 | 0 | 0 | 0.3125 | 0.0284
1343 | 0.464 | 0.356 | 0.379 | 0.255 | 0.464 | 0.356 | 0.379 | 0.255 | 0 | 0.0128 | 0.388 | 0.0048
1344 | 0.494 | 0.376 | 0.384 | 0.262 | 0.494 | 0.376 | 0.384 | 0.262 | 0 | 0.0716 | 0.4408 | 0.0002
1345 | 0.509 | 0.404 | 0.383 | 0.265 | 0.509 | 0.404 | 0.383 | 0.265 | 0 | 0.1571 | 0.4779 | 0
1346 | 0.543 | 0.427 | 0.379 | 0.276 | 0.543 | 0.427 | 0.379 | 0.276 | 0 | 0.2605 | 0.4308 | 0
1347 | 0.547 | 0.444 | 0.374 | 0.294 | 0.547 | 0.444 | 0.374 | 0.294 | 0 | 0.3654 | 0.4337 | 0
1348 | 0.535 | 0.448 | 0.356 | 0.314 | 0.535 | 0.448 | 0.356 | 0.314 | 0 | 0.4408 | 0.4219 | 0
1349 | 0.545 | 0.456 | 0.323 | 0.333 | 0.545 | 0.456 | 0.323 | 0.333 | 0 | 0.501 | 0.2991 | 0
1350 | 0.533 | 0.469 | 0.272 | 0.367 | 0.533 | 0.469 | 0.272 | 0.367 | 0 | 0.5587 | 0.178 | 0
1351 | 0.567 | 0.475 | 0.251 | 0.387 | 0.567 | 0.475 | 0.251 | 0.387 | 0 | 0.5589 | 0.0778 | 0
1352 | 0.579 | 0.479 | 0.245 | 0.401 | 0.579 | 0.479 | 0.245 | 0.401 | 0.0025 | 0.5368 | 0.014 | 0
1353 | 0.629 | 0.482 | 0.243 | 0.42 | 0.629 | 0.482 | 0.243 | 0.42 | 0.0165 | 0.5176 | 0.0002 | 0
1354 | 0.628 | 0.476 | 0.241 | 0.43 | 0.628 | 0.476 | 0.241 | 0.43 | 0.0301 | 0.4735 | 0 | 0
1355 | 0.636 | 0.45 | 0.235 | 0.443 | 0.636 | 0.45 | 0.235 | 0.443 | 0.0486 | 0.3708 | 0 | 0
1356 | 0.662 | 0.398 | 0.238 | 0.462 | 0.662 | 0.398 | 0.238 | 0.462 | 0.0714 | 0.2755 | 0 | 0
1357 | 0.683 | 0.33 | 0.228 | 0.485 | 0.683 | 0.33 | 0.228 | 0.485 | 0.1005 | 0.1667 | 0 | 0
1358 | 0.711 | 0.27 | 0.217 | 0.506 | 0.711 | 0.27 | 0.217 | 0.506 | 0.133 | 0.0664 | 0 | 0.0003
1359 | 0.701 | 0.242 | 0.211 | 0.53 | 0.701 | 0.242 | 0.211 | 0.53 | 0.1404 | 0.0117 | 0 | 0.0089
1360 | 0.641 | 0.231 | 0.209 | 0.546 | 0.641 | 0.231 | 0.209 | 0.546 | 0.1203 | 0.0003 | 0 | 0.0196
1361 | 0.573 | 0.225 | 0.209 | 0.558 | 0.573 | 0.225 | 0.209 | 0.558 | 0.0883 | 0 | 0 | 0.0701
1362 | 0.52 | 0.214 | 0.214 | 0.57 | 0.52 | 0.214 | 0.214 | 0.57 | 0.0072 | 0 | 0.0146 | 0.0874
1363 | 0.501 | 0.209 | 0.221 | 0.576 | 0.501 | 0.209 | 0.221 | 0.576 | 0 | 0 | 0.0854 | 0.0843
1364 | 0.469 | 0.204 | 0.245 | 0.573 | 0.469 | 0.204 | 0.245 | 0.573 | 0 | 0 | 0.1991 | 0.076
1365 | 0.469 | 0.193 | 0.277 | 0.563 | 0.469 | 0.193 | 0.277 | 0.563 | 0 | 0 | 0.3399 | 0.0492
1366 | 0.471 | 0.181 | 0.307 | 0.562 | 0.471 | 0.181 | 0.307 | 0.562 | 0 | 0 | 0.435 | 0.021
1367 | 0.483 | 0.177 | 0.329 | 0.573 | 0.483 | 0.177 | 0.329 | 0.573 | 0 | 0.0054 | 0.4786 | 0.0041
1368 | 0.473 | 0.19 | 0.355 | 0.585 | 0.473 | 0.19 | 0.355 | 0.585 | 0 | 0.0252 | 0.4907 | 0.0002
1369 | 0.461 | 0.211 | 0.377 | 0.591 | 0.461 | 0.211 | 0.377 | 0.591 | 0 | 0.0674 | 0.4639 | 0
1370 | 0.469 | 0.238 | 0.392 | 0.588 | 0.469 | 0.238 | 0.392 | 0.588 | 0 | 0.1032 | 0.4492 | 0
1371 | 0.496 | 0.252 | 0.401 | 0.575 | 0.496 | 0.252 | 0.401 | 0.575 | 0 | 0.1211 | 0.4028 | 0
1372 | 0.48 | 0.269 | 0.387 | 0.561 | 0.48 | 0.269 | 0.387 | 0.561 | 0 | 0.1383 | 0.3221 | 0
1373 | 0.469 | 0.295 | 0.36 | 0.552 | 0.469 | 0.295 | 0.36 | 0.552 | 0 | 0.1599 | 0.2568 | 0
1374 | 0.442 | 0.335 | 0.329 | 0.541 | 0.442 | 0.335 | 0.329 | 0.541 | 0 | 0.2528 | 0.1499 | 0
1375 | 0.408 | 0.368 | 0.315 | 0.54 | 0.408 | 0.368 | 0.315 | 0.54 | 0 | 0.3504 | 0.0575 | 0
1376 | 0.388 | 0.39 | 0.312 | 0.528 | 0.388 | 0.39 | 0.312 | 0.528 | 0.0088 | 0.4161 | 0.0097 | 0
1377 | 0.353 | 0.408 | 0.313 | 0.514 | 0.353 | 0.408 | 0.313 | 0.514 | 0.0755 | 0.438 | 0.0002 | 0
1378 | 0.352 | 0.406 | 0.311 | 0.501 | 0.352 | 0.406 | 0.311 | 0.501 | 0.1691 | 0.425 | 0 | 0
1379 | 0.359 | 0.392 | 0.303 | 0.494 | 0.359 | 0.392 | 0.303 | 0.494 | 0.2515 | 0.3642 | 0 | 0
1380 | 0.381 | 0.36 | 0.293 | 0.492 | 0.381 | 0.36 | 0.293 | 0.492 | 0.2904 | 0.2892 | 0 | 0
1381 | 0.393 | 0.307 | 0.282 | 0.512 | 0.393 | 0.307 | 0.282 | 0.512 | 0.2856 | 0.1827 | 0 | 0.0002
1382 | 0.38 | 0.249 | 0.276 | 0.536 | 0.38 | 0.249 | 0.276 | 0.536 | 0.2448 | 0.0756 | 0 | 0.0002
1383 | 0.363 | 0.223 | 0.272 | 0.569 | 0.363 | 0.223 | 0.272 | 0.569 | 0.2213 | 0.0138 | 0 | 0.0235
1384 | 0.357 | 0.221 | 0.262 | 0.592 | 0.357 | 0.221 | 0.262 | 0.592 | 0.1579 | 0.0005 | 0 | 0.0755
1385 | 0.345 | 0.221 | 0.252 | 0.622 | 0.345 | 0.221 | 0.252 | 0.622 | 0.0857 | 0 | 0 | 0.1088
1386 | 0.348 | 0.216 | 0.244 | 0.666 | 0.348 | 0.216 | 0.244 | 0.666 | 0.0063 | 0 | 0.0062 | 0.0929
1387 | 0.387 | 0.215 | 0.243 | 0.65 | 0.387 | 0.215 | 0.243 | 0.65 | 0 | 0 | 0.0496 | 0.0707
1388 | 0.445 | 0.213 | 0.257 | 0.655 | 0.445 | 0.213 | 0.257 | 0.655 | 0 | 0 | 0.1354 | 0.0564
1389 | 0.487 | 0.203 | 0.277 | 0.653 | 0.487 | 0.203 | 0.277 | 0.653 | 0 | 0 | 0.2753 | 0.0383
1390 | 0.518 | 0.187 | 0.286 | 0.645 | 0.518 | 0.187 | 0.286 | 0.645 | 0 | 0.0001 | 0.3771 | 0.0187
1391 | 0.53 | 0.18 | 0.287 | 0.672 | 0.53 | 0.18 | 0.287 | 0.672 | 0 | 0.0142 | 0.4396 | 0.0036
1392 | 0.553 | 0.19 | 0.287 | 0.676 | 0.553 | 0.19 | 0.287 | 0.676 | 0 | 0.0708 | 0.4795 | 0.0002
1393 | 0.554 | 0.203 | 0.289 | 0.68 | 0.554 | 0.203 | 0.289 | 0.68 | 0 | 0.1747 | 0.4914 | 0.0001
1394 | 0.544 | 0.213 | 0.28 | 0.682 | 0.544 | 0.213 | 0.28 | 0.682 | 0 | 0.3006 | 0.443 | 0
1395 | 0.518 | 0.212 | 0.262 | 0.678 | 0.518 | 0.212 | 0.262 | 0.678 | 0 | 0.3836 | 0.337 | 0
1396 | 0.496 | 0.203 | 0.237 | 0.666 | 0.496 | 0.203 | 0.237 | 0.666 | 0 | 0.4478 | 0.2545 | 0
1397 | 0.458 | 0.186 | 0.202 | 0.649 | 0.458 | 0.186 | 0.202 | 0.649 | 0 | 0.5428 | 0.1854 | 0
1398 | 0.449 | 0.17 | 0.169 | 0.636 | 0.449 | 0.17 | 0.169 | 0.636 | 0 | 0.5815 | 0.1038 | 0
1399 | 0.416 | 0.16 | 0.147 | 0.624 | 0.416 | 0.16 | 0.147 | 0.624 | 0 | 0.5994 | 0.0391 | 0
1400 | 0.407 | 0.149 | 0.136 | 0.571 | 0.407 | 0.149 | 0.136 | 0.571 | 0.0031 | 0.568 | 0.0066 | 0
1401 | 0.4 | 0.137 | 0.129 | 0.561 | 0.4 | 0.137 | 0.129 | 0.561 | 0.0238 | 0.5011 | 0.0002 | 0
1402 | 0.44 | 0.134 | 0.123 | 0.61 | 0.44 | 0.134 | 0.123 | 0.61 | 0.0572 | 0.3796 | 0 | 0
1403 | 0.46 | 0.134 | 0.118 | 0.625 | 0.46 | 0.134 | 0.118 | 0.625 | 0.0825 | 0.2579 | 0 | 0
1404 | 0.49 | 0.132 | 0.12 | 0.558 | 0.49 | 0.132 | 0.12 | 0.558 | 0.1068 | 0.159 | 0 | 0
1405 | 0.52 | 0.14 | 0.113 | 0.532 | 0.52 | 0.14 | 0.113 | 0.532 | 0.1068 | 0.082 | 0 | 0
1406 | 0.535 | 0.149 | 0.107 | 0.53 | 0.535 | 0.149 | 0.107 | 0.53 | 0.102 | 0.0286 | 0 | 0
1407 | 0.548 | 0.164 | 0.101 | 0.552 | 0.548 | 0.164 | 0.101 | 0.552 | 0.0869 | 0.0046 | 0 | 0.0065
1408 | 0.598 | 0.176 | 0.1 | 0.612 | 0.598 | 0.176 | 0.1 | 0.612 | 0.0527 | 0.0002 | 0 | 0.026
1409 | 0.645 | 0.192 | 0.103 | 0.67 | 0.645 | 0.192 | 0.103 | 0.67 | 0.0263 | 0 | 0 | 0.0492
1410 | 0.676 | 0.221 | 0.105 | 0.715 | 0.676 | 0.221 | 0.105 | 0.715 | 0.0018 | 0 | 0.0029 | 0.0582
1411 | 0.723 | 0.255 | 0.098 | 0.769 | 0.723 | 0.255 | 0.098 | 0.769 | 0 | 0 | 0.0277 | 0.066
1412 | 0.799 | 0.283 | 0.1 | 0.803 | 0.799 | 0.283 | 0.1 | 0.803 | 0 | 0 | 0.083 | 0.0565
1413 | 0.783 | 0.307 | 0.106 | 0.778 | 0.783 | 0.307 | 0.106 | 0.778 | 0 | 0 | 0.1555 | 0.0366
1414 | 0.8 | 0.343 | 0.116 | 0.758 | 0.8 | 0.343 | 0.116 | 0.758 | 0 | 0 | 0.193 | 0.0153
1415 | 0.833 | 0.361 | 0.122 | 0.743 | 0.833 | 0.361 | 0.122 | 0.743 | 0 | 0.003 | 0.2336 | 0.0027
1416 | 0.802 | 0.372 | 0.124 | 0.748 | 0.802 | 0.372 | 0.124 | 0.748 | 0 | 0.0125 | 0.2596 | 0.0001
1417 | 0.836 | 0.381 | 0.119 | 0.74 | 0.836 | 0.381 | 0.119 | 0.74 | 0 | 0.0259 | 0.2456 | 0
1418 | 0.902 | 0.399 | 0.113 | 0.709 | 0.902 | 0.399 | 0.113 | 0.709 | 0 | 0.0495 | 0.2256 | 0
1419 | 0.884 | 0.422 | 0.106 | 0.688 | 0.884 | 0.422 | 0.106 | 0.688 | 0 | 0.0741 | 0.1924 | 0
1420 | 0.865 | 0.477 | 0.101 | 0.653 | 0.865 | 0.477 | 0.101 | 0.653 | 0 | 0.1072 | 0.1602 | 0
1421 | 0.857 | 0.53 | 0.095 | 0.605 | 0.857 | 0.53 | 0.095 | 0.605 | 0 | 0.1654 | 0.1169 | 0
1422 | 0.858 | 0.567 | 0.09 | 0.569 | 0.858 | 0.567 | 0.09 | 0.569 | 0 | 0.2246 | 0.0671 | 0
1423 | 0.818 | 0.59 | 0.084 | 0.534 | 0.818 | 0.59 | 0.084 | 0.534 | 0 | 0.275 | 0.0255 | 0
1424 | 0.786 | 0.601 | 0.082 | 0.517 | 0.786 | 0.601 | 0.082 | 0.517 | 0.0142 | 0.3515 | 0.0042 | 0
1425 | 0.822 | 0.597 | 0.081 | 0.499 | 0.822 | 0.597 | 0.081 | 0.499 | 0.0762 | 0.3574 | 0.0001 | 0
1426 | 0.832 | 0.584 | 0.082 | 0.486 | 0.832 | 0.584 | 0.082 | 0.486 | 0.1511 | 0.3407 | 0 | 0
1427 | 0.827 | 0.565 | 0.082 | 0.49 | 0.827 | 0.565 | 0.082 | 0.49 | 0.2113 | 0.3216 | 0 | 0
1428 | 0.831 | 0.524 | 0.092 | 0.478 | 0.831 | 0.524 | 0.092 | 0.478 | 0.245 | 0.2428 | 0 | 0
1429 | 0.823 | 0.454 | 0.094 | 0.433 | 0.823 | 0.454 | 0.094 | 0.433 | 0.2693 | 0.1614 | 0 | 0
1430 | 0.805 | 0.377 | 0.093 | 0.395 | 0.805 | 0.377 | 0.093 | 0.395 | 0.225 | 0.0688 | 0 | 0.0001
1431 | 0.71 | 0.342 | 0.097 | 0.335 | 0.71 | 0.342 | 0.097 | 0.335 | 0.1633 | 0.0131 | 0 | 0.0084
1432 | 0.645 | 0.336 | 0.104 | 0.337 | 0.645 | 0.336 | 0.104 | 0.337 | 0.1076 | 0.0007 | 0 | 0.0316
1433 | 0.652 | 0.333 | 0.112 | 0.373 | 0.652 | 0.333 | 0.112 | 0.373 | 0.0635 | 0 | 0 | 0.0574
1434 | 0.653 | 0.317 | 0.119 | 0.416 | 0.653 | 0.317 | 0.119 | 0.416 | 0.0264 | 0 | 0.0014 | 0.065
1435 | 0.694 | 0.315 | 0.12 | 0.46 | 0.694 | 0.315 | 0.12 | 0.46 | 0.0043 | 0 | 0.0125 | 0.0598
1436 | 0.671 | 0.311 | 0.132 | 0.495 | 0.671 | 0.311 | 0.132 | 0.495 | 0 | 0 | 0.0324 | 0.0477
1437 | 0.656 | 0.295 | 0.148 | 0.499 | 0.656 | 0.295 | 0.148 | 0.499 | 0 | 0 | 0.0633 | 0.0316
1438 | 0.632 | 0.265 | 0.162 | 0.525 | 0.632 | 0.265 | 0.162 | 0.525 | 0 | 0.0001 | 0.1013 | 0.0135
1439 | 0.642 | 0.249 | 0.168 | 0.51 | 0.642 | 0.249 | 0.168 | 0.51 | 0 | 0.0152 | 0.1234 | 0.0025
1440 | 0.631 | 0.265 | 0.174 | 0.471 | 0.631 | 0.265 | 0.174 | 0.471 | 0 | 0.0739 | 0.1412 | 0.0001
1441 | 0.602 | 0.308 | 0.177 | 0.424 | 0.602 | 0.308 | 0.177 | 0.424 | 0 | 0.1502 | 0.1584 | 0
1442 | 0.556 | 0.359 | 0.185 | 0.378 | 0.556 | 0.359 | 0.185 | 0.378 | 0 | 0.2599 | 0.1544 | 0
1443 | 0.535 | 0.401 | 0.19 | 0.33 | 0.535 | 0.401 | 0.19 | 0.33 | 0 | 0.3397 | 0.1587 | 0
1444 | 0.525 | 0.43 | 0.195 | 0.283 | 0.525 | 0.43 | 0.195 | 0.283 | 0 | 0.3909 | 0.1307 | 0
1445 | 0.518 | 0.461 | 0.19 | 0.242 | 0.518 | 0.461 | 0.19 | 0.242 | 0 | 0.4118 | 0.0952 | 0
1446 | 0.501 | 0.497 | 0.181 | 0.204 | 0.501 | 0.497 | 0.181 | 0.204 | 0 | 0.3831 | 0.0603 | 0
1447 | 0.54 | 0.535 | 0.167 | 0.197 | 0.54 | 0.535 | 0.167 | 0.197 | 0 | 0.3655 | 0.0275 | 0
1448 | 0.594 | 0.568 | 0.158 | 0.204 | 0.594 | 0.568 | 0.158 | 0.204 | 0.0138 | 0.281 | 0.005 | 0
1449 | 0.662 | 0.59 | 0.153 | 0.213 | 0.662 | 0.59 | 0.153 | 0.213 | 0.0636 | 0.1974 | 0.0001 | 0
1450 | 0.731 | 0.614 | 0.148 | 0.221 | 0.731 | 0.614 | 0.148 | 0.221 | 0.1485 | 0.1385 | 0 | 0
1451 | 0.79 | 0.642 | 0.144 | 0.237 | 0.79 | 0.642 | 0.144 | 0.237 | 0.2182 | 0.1095 | 0 | 0
1452 | 0.829 | 0.623 | 0.147 | 0.265 | 0.829 | 0.623 | 0.147 | 0.265 | 0.2753 | 0.0759 | 0 | 0
1453 | 0.862 | 0.631 | 0.149 | 0.288 | 0.862 | 0.631 | 0.149 | 0.288 | 0.3072 | 0.0385 | 0 | 0
1454 | 0.851 | 0.636 | 0.153 | 0.332 | 0.851 | 0.636 | 0.153 | 0.332 | 0.2851 | 0.0137 | 0 | 0.0002
1455 | 0.825 | 0.671 | 0.156 | 0.388 | 0.825 | 0.671 | 0.156 | 0.388 | 0.2585 | 0.0027 | 0 | 0.0081
1456 | 0.795 | 0.663 | 0.16 | 0.451 | 0.795 | 0.663 | 0.16 | 0.451 | 0.2001 | 0.0002 | 0 | 0.033
1457 | 0.742 | 0.624 | 0.16 | 0.506 | 0.742 | 0.624 | 0.16 | 0.506 | 0.1184 | 0 | 0 | 0.0666
1458 | 0.647 | 0.579 | 0.159 | 0.544 | 0.647 | 0.579 | 0.159 | 0.544 | 0.0418 | 0 | 0.0039 | 0.0975
1459 | 0.591 | 0.56 | 0.152 | 0.568 | 0.591 | 0.56 | 0.152 | 0.568 | 0.0058 | 0 | 0.0458 | 0.1246
1460 | 0.576 | 0.558 | 0.154 | 0.585 | 0.576 | 0.558 | 0.154 | 0.585 | 0 | 0 | 0.1268 | 0.1083
1461 | 0.578 | 0.545 | 0.16 | 0.582 | 0.578 | 0.545 | 0.16 | 0.582 | 0 | 0 | 0.2177 | 0.0728
1462 | 0.57 | 0.531 | 0.165 | 0.561 | 0.57 | 0.531 | 0.165 | 0.561 | 0 | 0.0001 | 0.3333 | 0.0292
1463 | 0.548 | 0.521 | 0.17 | 0.547 | 0.548 | 0.521 | 0.17 | 0.547 | 0 | 0.0039 | 0.4205 | 0.005
1464 | 0.567 | 0.529 | 0.178 | 0.54 | 0.567 | 0.529 | 0.178 | 0.54 | 0 | 0.0177 | 0.4461 | 0.0002
1465 | 0.556 | 0.551 | 0.181 | 0.541 | 0.556 | 0.551 | 0.181 | 0.541 | 0 | 0.0391 | 0.4225 | 0.0002
1466 | 0.514 | 0.575 | 0.187 | 0.542 | 0.514 | 0.575 | 0.187 | 0.542 | 0 | 0.0694 | 0.4229 | 0.0001
1467 | 0.478 | 0.59 | 0.192 | 0.546 | 0.478 | 0.59 | 0.192 | 0.546 | 0 | 0.1125 | 0.3661 | 0
1468 | 0.459 | 0.595 | 0.185 | 0.563 | 0.459 | 0.595 | 0.185 | 0.563 | 0 | 0.1585 | 0.3303 | 0
1469 | 0.447 | 0.602 | 0.174 | 0.578 | 0.447 | 0.602 | 0.174 | 0.578 | 0 | 0.1877 | 0.2444 | 0
1470 | 0.429 | 0.613 | 0.156 | 0.567 | 0.429 | 0.613 | 0.156 | 0.567 | 0 | 0.2466 | 0.1354 | 0
1471 | 0.43 | 0.596 | 0.13 | 0.568 | 0.43 | 0.596 | 0.13 | 0.568 | 0 | 0.3274 | 0.0464 | 0
1472 | 0.452 | 0.658 | 0.119 | 0.579 | 0.452 | 0.658 | 0.119 | 0.579 | 0.0124 | 0.3932 | 0.0065 | 0
1473 | 0.499 | 0.681 | 0.116 | 0.594 | 0.499 | 0.681 | 0.116 | 0.594 | 0.0655 | 0.4519 | 0 | 0
1474 | 0.583 | 0.669 | 0.119 | 0.592 | 0.583 | 0.669 | 0.119 | 0.592 | 0.1558 | 0.4274 | 0 | 0
1475 | 0.627 | 0.655 | 0.122 | 0.594 | 0.627 | 0.655 | 0.122 | 0.594 | 0.2141 | 0.3111 | 0 | 0
1476 | 0.694 | 0.614 | 0.133 | 0.591 | 0.694 | 0.614 | 0.133 | 0.591 | 0.2714 | 0.1994 | 0 | 0
1477 | 0.75 | 0.559 | 0.14 | 0.597 | 0.75 | 0.559 | 0.14 | 0.597 | 0.293 | 0.1204 | 0 | 0
1478 | 0.769 | 0.496 | 0.146 | 0.596 | 0.769 | 0.496 | 0.146 | 0.596 | 0.2864 | 0.0553 | 0 | 0
1479 | 0.717 | 0.445 | 0.152 | 0.604 | 0.717 | 0.445 | 0.152 | 0.604 | 0.2337 | 0.0121 | 0 | 0.0138
1480 | 0.732 | 0.418 | 0.16 | 0.608 | 0.732 | 0.418 | 0.16 | 0.608 | 0.1928 | 0.0008 | 0 | 0.0555
1481 | 0.729 | 0.4 | 0.163 | 0.597 | 0.729 | 0.4 | 0.163 | 0.597 | 0.1251 | 0 | 0 | 0.1081
1482 | 0.683 | 0.368 | 0.163 | 0.577 | 0.683 | 0.368 | 0.163 | 0.577 | 0.0426 | 0 | 0.0057 | 0.1286
1483 | 0.672 | 0.337 | 0.154 | 0.539 | 0.672 | 0.337 | 0.154 | 0.539 | 0.0055 | 0 | 0.0525 | 0.1292
1484 | 0.694 | 0.317 | 0.163 | 0.476 | 0.694 | 0.317 | 0.163 | 0.476 | 0 | 0 | 0.1442 | 0.0978
1485 | 0.679 | 0.297 | 0.174 | 0.409 | 0.679 | 0.297 | 0.174 | 0.409 | 0 | 0 | 0.2486 | 0.0561
1486 | 0.697 | 0.282 | 0.185 | 0.36 | 0.697 | 0.282 | 0.185 | 0.36 | 0 | 0.0001 | 0.3591 | 0.0201
1487 | 0.708 | 0.271 | 0.191 | 0.327 | 0.708 | 0.271 | 0.191 | 0.327 | 0 | 0.0148 | 0.3922 | 0.0031
1488 | 0.718 | 0.278 | 0.2 | 0.29 | 0.718 | 0.278 | 0.2 | 0.29 | 0 | 0.0732 | 0.3898 | 0.0001
1489 | 0.729 | 0.296 | 0.21 | 0.262 | 0.729 | 0.296 | 0.21 | 0.262 | 0 | 0.1734 | 0.402 | 0
1490 | 0.721 | 0.305 | 0.221 | 0.242 | 0.721 | 0.305 | 0.221 | 0.242 | 0 | 0.2876 | 0.394 | 0
1491 | 0.691 | 0.302 | 0.229 | 0.223 | 0.691 | 0.302 | 0.229 | 0.223 | 0 | 0.4055 | 0.3542 | 0
1492 | 0.676 | 0.291 | 0.232 | 0.209 | 0.676 | 0.291 | 0.232 | 0.209 | 0 | 0.4393 | 0.2717 | 0
1493 | 0.683 | 0.278 | 0.227 | 0.2 | 0.683 | 0.278 | 0.227 | 0.2 | 0 | 0.5318 | 0.1656 | 0
1494 | 0.648 | 0.27 | 0.214 | 0.198 | 0.648 | 0.27 | 0.214 | 0.198 | 0 | 0.5795 | 0.1131 | 0
1495 | 0.626 | 0.265 | 0.197 | 0.194 | 0.626 | 0.265 | 0.197 | 0.194 | 0 | 0.6241 | 0.0417 | 0
1496 | 0.644 | 0.256 | 0.189 | 0.189 | 0.644 | 0.256 | 0.189 | 0.189 | 0.0215 | 0.5855 | 0.0053 | 0.0001
1497 | 0.578 | 0.24 | 0.185 | 0.188 | 0.578 | 0.24 | 0.185 | 0.188 | 0.0923 | 0.5665 | 0.0001 | 0.0001
1498 | 0.575 | 0.217 | 0.183 | 0.188 | 0.575 | 0.217 | 0.183 | 0.188 | 0.1768 | 0.5 | 0 | 0.0001
1499 | 0.604 | 0.187 | 0.184 | 0.195 | 0.604 | 0.187 | 0.184 | 0.195 | 0.2374 | 0.403 | 0 | 0
1500 | 0.603 | 0.154 | 0.191 | 0.21 | 0.603 | 0.154 | 0.191 | 0.21 | 0.2878 | 0.3106 | 0 | 0
1501 | 0.586 | 0.112 | 0.195 | 0.223 | 0.586 | 0.112 | 0.195 | 0.223 | 0.301 | 0.1885 | 0 | 0
1502 | 0.553 | 0.077 | 0.204 | 0.236 | 0.553 | 0.077 | 0.204 | 0.236 | 0.3002 | 0.077 | 0 | 0.0003
1503 | 0.521 | 0.063 | 0.216 | 0.253 | 0.521 | 0.063 | 0.216 | 0.253 | 0.2572 | 0.0145 | 0 | 0.0057
1504 | 0.461 | 0.063 | 0.224 | 0.279 | 0.461 | 0.063 | 0.224 | 0.279 | 0.1913 | 0.0006 | 0 | 0.0207
1505 | 0.372 | 0.063 | 0.239 | 0.309 | 0.372 | 0.063 | 0.239 | 0.309 | 0.1167 | 0 | 0 | 0.0369
1506 | 0.286 | 0.063 | 0.251 | 0.341 | 0.286 | 0.063 | 0.251 | 0.341 | 0.0428 | 0 | 0.0031 | 0.0484
1507 | 0.244 | 0.06 | 0.251 | 0.379 | 0.244 | 0.06 | 0.251 | 0.379 | 0.0061 | 0 | 0.0337 | 0.0491
1508 | 0.259 | 0.06 | 0.268 | 0.405 | 0.259 | 0.06 | 0.268 | 0.405 | 0 | 0 | 0.1154 | 0.0446
1509 | 0.273 | 0.059 | 0.287 | 0.416 | 0.273 | 0.059 | 0.287 | 0.416 | 0 | 0 | 0.2044 | 0.0368
1510 | 0.302 | 0.06 | 0.303 | 0.445 | 0.302 | 0.06 | 0.303 | 0.445 | 0 | 0.0002 | 0.2814 | 0.0158
1511 | 0.323 | 0.06 | 0.308 | 0.481 | 0.323 | 0.06 | 0.308 | 0.481 | 0 | 0.021 | 0.3405 | 0.0024
1512 | 0.351 | 0.059 | 0.313 | 0.498 | 0.351 | 0.059 | 0.313 | 0.498 | 0 | 0.0902 | 0.3561 | 0
1513 | 0.37 | 0.059 | 0.316 | 0.51 | 0.37 | 0.059 | 0.316 | 0.51 | 0 | 0.1962 | 0.295 | 0
1514 | 0.376 | 0.069 | 0.317 | 0.531 | 0.376 | 0.069 | 0.317 | 0.531 | 0 | 0.3239 | 0.2464 | 0
1515 | 0.368 | 0.083 | 0.318 | 0.543 | 0.368 | 0.083 | 0.318 | 0.543 | 0 | 0.4246 | 0.2271 | 0
1516 | 0.379 | 0.099 | 0.309 | 0.549 | 0.379 | 0.099 | 0.309 | 0.549 | 0 | 0.5342 | 0.1813 | 0
1517 | 0.375 | 0.114 | 0.294 | 0.55 | 0.375 | 0.114 | 0.294 | 0.55 | 0 | 0.6289 | 0.1262 | 0
1518 | 0.389 | 0.13 | 0.273 | 0.592 | 0.389 | 0.13 | 0.273 | 0.592 | 0 | 0.6922 | 0.0722 | 0
1519 | 0.406 | 0.145 | 0.244 | 0.583 | 0.406 | 0.145 | 0.244 | 0.583 | 0.0002 | 0.7046 | 0.0237 | 0
1520 | 0.419 | 0.152 | 0.231 | 0.56 | 0.419 | 0.152 | 0.231 | 0.56 | 0.0245 | 0.681 | 0.003 | 0
1521 | 0.451 | 0.159 | 0.226 | 0.568 | 0.451 | 0.159 | 0.226 | 0.568 | 0.0778 | 0.6441 | 0 | 0
1522 | 0.486 | 0.163 | 0.224 | 0.574 | 0.486 | 0.163 | 0.224 | 0.574 | 0.1469 | 0.5656 | 0 | 0
1523 | 0.551 | 0.162 | 0.223 | 0.571 | 0.551 | 0.162 | 0.223 | 0.571 | 0.1911 | 0.4428 | 0 | 0
1524 | 0.577 | 0.157 | 0.223 | 0.552 | 0.577 | 0.157 | 0.223 | 0.552 | 0.2178 | 0.3087 | 0 | 0
1525 | 0.576 | 0.143 | 0.221 | 0.53 | 0.576 | 0.143 | 0.221 | 0.53 | 0.2092 | 0.1725 | 0 | 0
1526 | 0.615 | 0.136 | 0.223 | 0.506 | 0.615 | 0.136 | 0.223 | 0.506 | 0.1899 | 0.0681 | 0 | 0
1527 | 0.601 | 0.143 | 0.22 | 0.498 | 0.601 | 0.143 | 0.22 | 0.498 | 0.1504 | 0.0134 | 0 | 0.017
1528 | 0.546 | 0.15 | 0.214 | 0.504 | 0.546 | 0.15 | 0.214 | 0.504 | 0.1113 | 0.0007 | 0 | 0.0734
1529 | 0.488 | 0.154 | 0.211 | 0.525 | 0.488 | 0.154 | 0.211 | 0.525 | 0.076 | 0 | 0 | 0.1444
1530 | 0.45 | 0.163 | 0.208 | 0.567 | 0.45 | 0.163 | 0.208 | 0.567 | 0.0294 | 0 | 0.0031 | 0.1815
1531 | 0.437 | 0.167 | 0.206 | 0.611 | 0.437 | 0.167 | 0.206 | 0.611 | 0.0042 | 0 | 0.0364 | 0.1761
1532 | 0.417 | 0.172 | 0.22 | 0.62 | 0.417 | 0.172 | 0.22 | 0.62 | 0 | 0 | 0.1013 | 0.1426
1533 | 0.422 | 0.171 | 0.239 | 0.601 | 0.422 | 0.171 | 0.239 | 0.601 | 0 | 0 | 0.1834 | 0.0844
1534 | 0.435 | 0.175 | 0.264 | 0.603 | 0.435 | 0.175 | 0.264 | 0.603 | 0 | 0.0003 | 0.2768 | 0.038
1535 | 0.425 | 0.188 | 0.277 | 0.55 | 0.425 | 0.188 | 0.277 | 0.55 | 0 | 0.0108 | 0.3115 | 0.0075
1536 | 0.403 | 0.207 | 0.288 | 0.562 | 0.403 | 0.207 | 0.288 | 0.562 | 0 | 0.0411 | 0.3407 | 0.0002
1537 | 0.371 | 0.21 | 0.297 | 0.59 | 0.371 | 0.21 | 0.297 | 0.59 | 0 | 0.087 | 0.3389 | 0
1538 | 0.359 | 0.222 | 0.304 | 0.629 | 0.359 | 0.222 | 0.304 | 0.629 | 0 | 0.1463 | 0.2986 | 0
1539 | 0.346 | 0.234 | 0.314 | 0.642 | 0.346 | 0.234 | 0.314 | 0.642 | 0 | 0.2539 | 0.2797 | 0
1540 | 0.373 | 0.248 | 0.316 | 0.65 | 0.373 | 0.248 | 0.316 | 0.65 | 0 | 0.3945 | 0.2331 | 0
1541 | 0.385 | 0.271 | 0.302 | 0.661 | 0.385 | 0.271 | 0.302 | 0.661 | 0 | 0.4682 | 0.1811 | 0
1542 | 0.397 | 0.29 | 0.277 | 0.686 | 0.397 | 0.29 | 0.277 | 0.686 | 0 | 0.4998 | 0.104 | 0
1543 | 0.406 | 0.324 | 0.252 | 0.696 | 0.406 | 0.324 | 0.252 | 0.696 | 0.0001 | 0.529 | 0.0352 | 0
1544 | 0.419 | 0.357 | 0.241 | 0.694 | 0.419 | 0.357 | 0.241 | 0.694 | 0.0153 | 0.529 | 0.0049 | 0
1545 | 0.45 | 0.379 | 0.24 | 0.691 | 0.45 | 0.379 | 0.24 | 0.691 | 0.0581 | 0.4891 | 0 | 0
1546 | 0.504 | 0.398 | 0.242 | 0.724 | 0.504 | 0.398 | 0.242 | 0.724 | 0.134 | 0.4428 | 0 | 0
1547 | 0.577 | 0.397 | 0.238 | 0.747 | 0.577 | 0.397 | 0.238 | 0.747 | 0.2137 | 0.3684 | 0 | 0
1548 | 0.583 | 0.372 | 0.235 | 0.764 | 0.583 | 0.372 | 0.235 | 0.764 | 0.2651 | 0.2672 | 0 | 0
1549 | 0.593 | 0.34 | 0.235 | 0.758 | 0.593 | 0.34 | 0.235 | 0.758 | 0.3085 | 0.1652 | 0 | 0
1550 | 0.633 | 0.315 | 0.246 | 0.744 | 0.633 | 0.315 | 0.246 | 0.744 | 0.3131 | 0.0726 | 0 | 0
1551 | 0.658 | 0.314 | 0.253 | 0.748 | 0.658 | 0.314 | 0.253 | 0.748 | 0.2833 | 0.0158 | 0 | 0.0068
1552 | 0.675 | 0.328 | 0.242 | 0.753 | 0.675 | 0.328 | 0.242 | 0.753 | 0.2065 | 0.0011 | 0 | 0.0278
1553 | 0.668 | 0.346 | 0.238 | 0.75 | 0.668 | 0.346 | 0.238 | 0.75 | 0.122 | 0 | 0 | 0.0452
1554 | 0.664 | 0.353 | 0.235 | 0.737 | 0.664 | 0.353 | 0.235 | 0.737 | 0.0456 | 0 | 0.0022 | 0.059
1555 | 0.664 | 0.364 | 0.237 | 0.696 | 0.664 | 0.364 | 0.237 | 0.696 | 0.0067 | 0 | 0.0299 | 0.0696
1556 | 0.659 | 0.379 | 0.267 | 0.679 | 0.659 | 0.379 | 0.267 | 0.679 | 0 | 0 | 0.0913 | 0.0629
1557 | 0.708 | 0.389 | 0.295 | 0.651 | 0.708 | 0.389 | 0.295 | 0.651 | 0 | 0 | 0.1864 | 0.0445
1558 | 0.717 | 0.39 | 0.308 | 0.646 | 0.717 | 0.39 | 0.308 | 0.646 | 0 | 0.0002 | 0.2628 | 0.0198
1559 | 0.707 | 0.404 | 0.298 | 0.637 | 0.707 | 0.404 | 0.298 | 0.637 | 0 | 0.0206 | 0.3137 | 0.0035
1560 | 0.754 | 0.45 | 0.291 | 0.621 | 0.754 | 0.45 | 0.291 | 0.621 | 0 | 0.0935 | 0.3308 | 0.0001
1561 | 0.773 | 0.517 | 0.286 | 0.629 | 0.773 | 0.517 | 0.286 | 0.629 | 0 | 0.2035 | 0.3222 | 0
1562 | 0.757 | 0.577 | 0.29 | 0.637 | 0.757 | 0.577 | 0.29 | 0.637 | 0 | 0.3207 | 0.3293 | 0
1563 | 0.756 | 0.613 | 0.289 | 0.64 | 0.756 | 0.613 | 0.289 | 0.64 | 0 | 0.4124 | 0.3123 | 0
1564 | 0.732 | 0.633 | 0.28 | 0.695 | 0.732 | 0.633 | 0.28 | 0.695 | 0 | 0.5221 | 0.2942 | 0
1565 | 0.701 | 0.639 | 0.261 | 0.724 | 0.701 | 0.639 | 0.261 | 0.724 | 0 | 0.5698 | 0.2258 | 0
1566 | 0.695 | 0.65 | 0.225 | 0.709 | 0.695 | 0.65 | 0.225 | 0.709 | 0 | 0.5874 | 0.1363 | 0
1567 | 0.652 | 0.656 | 0.195 | 0.692 | 0.652 | 0.656 | 0.195 | 0.692 | 0 | 0.633 | 0.048 | 0
1568 | 0.62 | 0.656 | 0.176 | 0.671 | 0.62 | 0.656 | 0.176 | 0.671 | 0.0143 | 0.6061 | 0.0066 | 0
1569 | 0.681 | 0.65 | 0.164 | 0.647 | 0.681 | 0.65 | 0.164 | 0.647 | 0.0644 | 0.5926 | 0 | 0
1570 | 0.683 | 0.634 | 0.159 | 0.635 | 0.683 | 0.634 | 0.159 | 0.635 | 0.1315 | 0.5204 | 0 | 0
1571 | 0.68 | 0.617 | 0.157 | 0.646 | 0.68 | 0.617 | 0.157 | 0.646 | 0.2199 | 0.4152 | 0 | 0
1572 | 0.66 | 0.576 | 0.161 | 0.648 | 0.66 | 0.576 | 0.161 | 0.648 | 0.293 | 0.3057 | 0 | 0
1573 | 0.658 | 0.507 | 0.166 | 0.637 | 0.658 | 0.507 | 0.166 | 0.637 | 0.3183 | 0.194 | 0 | 0
1574 | 0.666 | 0.427 | 0.177 | 0.616 | 0.666 | 0.427 | 0.177 | 0.616 | 0.3284 | 0.0863 | 0 | 0.0002
1575 | 0.67 | 0.369 | 0.184 | 0.65 | 0.67 | 0.369 | 0.184 | 0.65 | 0.2979 | 0.0183 | 0 | 0.0115
1576 | 0.688 | 0.34 | 0.189 | 0.642 | 0.688 | 0.34 | 0.189 | 0.642 | 0.2284 | 0.0011 | 0 | 0.037
1577 | 0.674 | 0.318 | 0.191 | 0.617 | 0.674 | 0.318 | 0.191 | 0.617 | 0.1364 | 0 | 0 | 0.0677
1578 | 0.642 | 0.293 | 0.187 | 0.585 | 0.642 | 0.293 | 0.187 | 0.585 | 0.0512 | 0 | 0.0036 | 0.0804
1579 | 0.606 | 0.276 | 0.173 | 0.535 | 0.606 | 0.276 | 0.173 | 0.535 | 0.0079 | 0 | 0.0517 | 0.0763
1580 | 0.631 | 0.266 | 0.174 | 0.466 | 0.631 | 0.266 | 0.174 | 0.466 | 0.0001 | 0 | 0.1582 | 0.0693
1581 | 0.662 | 0.256 | 0.182 | 0.399 | 0.662 | 0.256 | 0.182 | 0.399 | 0 | 0 | 0.298 | 0.0478
1582 | 0.641 | 0.242 | 0.201 | 0.344 | 0.641 | 0.242 | 0.201 | 0.344 | 0 | 0.0002 | 0.4239 | 0.02
1583 | 0.65 | 0.23 | 0.213 | 0.302 | 0.65 | 0.23 | 0.213 | 0.302 | 0 | 0.0209 | 0.513 | 0.0035
1584 | 0.635 | 0.234 | 0.225 | 0.269 | 0.635 | 0.234 | 0.225 | 0.269 | 0 | 0.0968 | 0.5899 | 0.0002
1585 | 0.622 | 0.248 | 0.233 | 0.236 | 0.622 | 0.248 | 0.233 | 0.236 | 0 | 0.2097 | 0.6192 | 0.0001
1586 | 0.601 | 0.263 | 0.242 | 0.206 | 0.601 | 0.263 | 0.242 | 0.206 | 0 | 0.3467 | 0.5861 | 0
1587 | 0.576 | 0.274 | 0.245 | 0.183 | 0.576 | 0.274 | 0.245 | 0.183 | 0 | 0.4762 | 0.5326 | 0
1588 | 0.529 | 0.28 | 0.239 | 0.164 | 0.529 | 0.28 | 0.239 | 0.164 | 0 | 0.5881 | 0.4355 | 0
1589 | 0.496 | 0.281 | 0.216 | 0.152 | 0.496 | 0.281 | 0.216 | 0.152 | 0 | 0.659 | 0.3024 | 0
1590 | 0.477 | 0.28 | 0.18 | 0.155 | 0.477 | 0.28 | 0.18 | 0.155 | 0 | 0.7015 | 0.1637 | 0
1591 | 0.473 | 0.276 | 0.144 | 0.162 | 0.473 | 0.276 | 0.144 | 0.162 | 0.0006 | 0.7205 | 0.0495 | 0
1592 | 0.473 | 0.272 | 0.125 | 0.174 | 0.473 | 0.272 | 0.125 | 0.174 | 0.0227 | 0.6937 | 0.0057 | 0
1593 | 0.456 | 0.261 | 0.111 | 0.202 | 0.456 | 0.261 | 0.111 | 0.202 | 0.0692 | 0.6514 | 0 | 0
1594 | 0.468 | 0.248 | 0.103 | 0.248 | 0.468 | 0.248 | 0.103 | 0.248 | 0.1172 | 0.5663 | 0 | 0
1595 | 0.525 | 0.231 | 0.098 | 0.301 | 0.525 | 0.231 | 0.098 | 0.301 | 0.1592 | 0.4577 | 0 | 0
1596 | 0.539 | 0.209 | 0.112 | 0.352 | 0.539 | 0.209 | 0.112 | 0.352 | 0.1644 | 0.3433 | 0 | 0
1597 | 0.513 | 0.166 | 0.112 | 0.377 | 0.513 | 0.166 | 0.112 | 0.377 | 0.1531 | 0.2115 | 0 | 0
1598 | 0.533 | 0.123 | 0.105 | 0.398 | 0.533 | 0.123 | 0.105 | 0.398 | 0.1494 | 0.0921 | 0 | 0
1599 | 0.499 | 0.1 | 0.099 | 0.418 | 0.499 | 0.1 | 0.099 | 0.418 | 0.1407 | 0.0194 | 0 | 0.0075
1600 | 0.442 | 0.089 | 0.095 | 0.44 | 0.442 | 0.089 | 0.095 | 0.44 | 0.1199 | 0.0011 | 0 | 0.0326
1601 | 0.386 | 0.079 | 0.092 | 0.457 | 0.386 | 0.079 | 0.092 | 0.457 | 0.0927 | 0 | 0 | 0.0765
1602 | 0.311 | 0.078 | 0.089 | 0.47 | 0.311 | 0.078 | 0.089 | 0.47 | 0.0437 | 0 | 0.0027 | 0.1091
1603 | 0.254 | 0.075 | 0.085 | 0.487 | 0.254 | 0.075 | 0.085 | 0.487 | 0.0075 | 0 | 0.0504 | 0.1343
1604 | 0.224 | 0.074 | 0.085 | 0.499 | 0.224 | 0.074 | 0.085 | 0.499 | 0.0001 | 0 | 0.1499 | 0.1224
1605 | 0.194 | 0.072 | 0.088 | 0.5 | 0.194 | 0.072 | 0.088 | 0.5 | 0 | 0 | 0.2717 | 0.0868
1606 | 0.172 | 0.074 | 0.089 | 0.513 | 0.172 | 0.074 | 0.089 | 0.513 | 0 | 0.0002 | 0.3777 | 0.0359
1607 | 0.15 | 0.077 | 0.086 | 0.544 | 0.15 | 0.077 | 0.086 | 0.544 | 0 | 0.021 | 0.4212 | 0.0057
1608 | 0.13 | 0.083 | 0.087 | 0.569 | 0.13 | 0.083 | 0.087 | 0.569 | 0 | 0.096 | 0.4481 | 0.0001
1609 | 0.135 | 0.096 | 0.087 | 0.59 | 0.135 | 0.096 | 0.087 | 0.59 | 0 | 0.2102 | 0.4589 | 0
1610 | 0.154 | 0.111 | 0.089 | 0.604 | 0.154 | 0.111 | 0.089 | 0.604 | 0 | 0.3409 | 0.4535 | 0
1611 | 0.177 | 0.119 | 0.088 | 0.602 | 0.177 | 0.119 | 0.088 | 0.602 | 0 | 0.467 | 0.4305 | 0
1612 | 0.21 | 0.124 | 0.087 | 0.59 | 0.21 | 0.124 | 0.087 | 0.59 | 0 | 0.5385 | 0.369 | 0
1613 | 0.267 | 0.126 | 0.083 | 0.577 | 0.267 | 0.126 | 0.083 | 0.577 | 0 | 0.5405 | 0.2534 | 0
1614 | 0.317 | 0.131 | 0.076 | 0.568 | 0.317 | 0.131 | 0.076 | 0.568 | 0 | 0.5279 | 0.1378 | 0
1615 | 0.381 | 0.142 | 0.067 | 0.559 | 0.381 | 0.142 | 0.067 | 0.559 | 0.0006 | 0.4994 | 0.0425 | 0
1616 | 0.441 | 0.156 | 0.062 | 0.551 | 0.441 | 0.156 | 0.062 | 0.551 | 0.0281 | 0.46 | 0.005 | 0
1617 | 0.554 | 0.168 | 0.058 | 0.556 | 0.554 | 0.168 | 0.058 | 0.556 | 0.0667 | 0.423 | 0 | 0
1618 | 0.622 | 0.178 | 0.056 | 0.557 | 0.622 | 0.178 | 0.056 | 0.557 | 0.0871 | 0.3891 | 0 | 0
1619 | 0.643 | 0.183 | 0.056 | 0.559 | 0.643 | 0.183 | 0.056 | 0.559 | 0.0971 | 0.3448 | 0 | 0
1620 | 0.679 | 0.175 | 0.057 | 0.553 | 0.679 | 0.175 | 0.057 | 0.553 | 0.0864 | 0.2622 | 0 | 0
1621 | 0.714 | 0.161 | 0.055 | 0.55 | 0.714 | 0.161 | 0.055 | 0.55 | 0.0815 | 0.1657 | 0 | 0
1622 | 0.732 | 0.139 | 0.055 | 0.541 | 0.732 | 0.139 | 0.055 | 0.541 | 0.0712 | 0.0746 | 0 | 0
1623 | 0.705 | 0.127 | 0.055 | 0.54 | 0.705 | 0.127 | 0.055 | 0.54 | 0.0598 | 0.0165 | 0 | 0.0066
1624 | 0.722 | 0.122 | 0.064 | 0.548 | 0.722 | 0.122 | 0.064 | 0.548 | 0.0507 | 0.0011 | 0 | 0.0349
1625 | 0.733 | 0.115 | 0.069 | 0.566 | 0.733 | 0.115 | 0.069 | 0.566 | 0.0364 | 0 | 0 | 0.0794
1626 | 0.675 | 0.124 | 0.073 | 0.587 | 0.675 | 0.124 | 0.073 | 0.587 | 0.0165 | 0 | 0.0018 | 0.1176
1627 | 0.611 | 0.126 | 0.07 | 0.604 | 0.611 | 0.126 | 0.07 | 0.604 | 0.0031 | 0 | 0.0301 | 0.1488
1628 | 0.605 | 0.126 | 0.07 | 0.606 | 0.605 | 0.126 | 0.07 | 0.606 | 0.0001 | 0 | 0.0922 | 0.1341
1629 | 0.576 | 0.125 | 0.075 | 0.593 | 0.576 | 0.125 | 0.075 | 0.593 | 0 | 0 | 0.1628 | 0.0959
1630 | 0.555 | 0.125 | 0.092 | 0.571 | 0.555 | 0.125 | 0.092 | 0.571 | 0 | 0.0002 | 0.2117 | 0.042
1631 | 0.56 | 0.127 | 0.099 | 0.563 | 0.56 | 0.127 | 0.099 | 0.563 | 0 | 0.0187 | 0.2619 | 0.0072
1632 | 0.566 | 0.138 | 0.104 | 0.549 | 0.566 | 0.138 | 0.104 | 0.549 | 0 | 0.0873 | 0.3068 | 0.0001
1633 | 0.542 | 0.157 | 0.105 | 0.551 | 0.542 | 0.157 | 0.105 | 0.551 | 0 | 0.1962 | 0.338 | 0
1634 | 0.532 | 0.181 | 0.105 | 0.551 | 0.532 | 0.181 | 0.105 | 0.551 | 0 | 0.3244 | 0.3497 | 0
1635 | 0.515 | 0.2 | 0.105 | 0.522 | 0.515 | 0.2 | 0.105 | 0.522 | 0 | 0.4272 | 0.3319 | 0
1636 | 0.516 | 0.216 | 0.11 | 0.486 | 0.516 | 0.216 | 0.11 | 0.486 | 0 | 0.4647 | 0.2677 | 0
1637 | 0.459 | 0.227 | 0.115 | 0.459 | 0.459 | 0.227 | 0.115 | 0.459 | 0 | 0.463 | 0.1858 | 0
1638 | 0.418 | 0.235 | 0.109 | 0.432 | 0.418 | 0.235 | 0.109 | 0.432 | 0 | 0.4624 | 0.1065 | 0
1639 | 0.384 | 0.238 | 0.097 | 0.417 | 0.384 | 0.238 | 0.097 | 0.417 | 0.0006 | 0.4815 | 0.0324 | 0
1640 | 0.356 | 0.237 | 0.095 | 0.405 | 0.356 | 0.237 | 0.095 | 0.405 | 0.0299 | 0.4666 | 0.0036 | 0
1641 | 0.339 | 0.233 | 0.098 | 0.411 | 0.339 | 0.233 | 0.098 | 0.411 | 0.1067 | 0.4292 | 0 | 0
1642 | 0.315 | 0.23 | 0.1 | 0.421 | 0.315 | 0.23 | 0.1 | 0.421 | 0.2064 | 0.4099 | 0 | 0
1643 | 0.291 | 0.228 | 0.103 | 0.44 | 0.291 | 0.228 | 0.103 | 0.44 | 0.2891 | 0.356 | 0 | 0
1644 | 0.271 | 0.221 | 0.122 | 0.466 | 0.271 | 0.221 | 0.122 | 0.466 | 0.3227 | 0.2795 | 0 | 0
1645 | 0.236 | 0.201 | 0.123 | 0.489 | 0.236 | 0.201 | 0.123 | 0.489 | 0.3455 | 0.1703 | 0 | 0
1646 | 0.202 | 0.169 | 0.12 | 0.519 | 0.202 | 0.169 | 0.12 | 0.519 | 0.339 | 0.0784 | 0 | 0
1647 | 0.164 | 0.15 | 0.116 | 0.551 | 0.164 | 0.15 | 0.116 | 0.551 | 0.2999 | 0.0185 | 0 | 0.0141
1648 | 0.117 | 0.141 | 0.118 | 0.575 | 0.117 | 0.141 | 0.118 | 0.575 | 0.2276 | 0.0014 | 0 | 0.0701
1649 | 0.079 | 0.133 | 0.12 | 0.607 | 0.079 | 0.133 | 0.12 | 0.607 | 0.1366 | 0 | 0 | 0.1397
1650 | 0.052 | 0.126 | 0.122 | 0.635 | 0.052 | 0.126 | 0.122 | 0.635 | 0.0509 | 0 | 0.0016 | 0.1801
1651 | 0.056 | 0.119 | 0.121 | 0.657 | 0.056 | 0.119 | 0.121 | 0.657 | 0.0077 | 0 | 0.0228 | 0.185
1652 | 0.083 | 0.116 | 0.133 | 0.599 | 0.083 | 0.116 | 0.133 | 0.599 | 0.0001 | 0 | 0.0788 | 0.1556
1653 | 0.129 | 0.115 | 0.157 | 0.562 | 0.129 | 0.115 | 0.157 | 0.562 | 0 | 0 | 0.1574 | 0.0946
1654 | 0.173 | 0.122 | 0.188 | 0.558 | 0.173 | 0.122 | 0.188 | 0.558 | 0 | 0.0003 | 0.2431 | 0.0376
1655 | 0.213 | 0.13 | 0.213 | 0.528 | 0.213 | 0.13 | 0.213 | 0.528 | 0 | 0.0149 | 0.3329 | 0.0064
1656 | 0.258 | 0.142 | 0.236 | 0.498 | 0.258 | 0.142 | 0.236 | 0.498 | 0 | 0.0659 | 0.3499 | 0.0001
1657 | 0.279 | 0.154 | 0.253 | 0.622 | 0.279 | 0.154 | 0.253 | 0.622 | 0 | 0.1535 | 0.347 | 0
1658 | 0.303 | 0.17 | 0.27 | 0.671 | 0.303 | 0.17 | 0.27 | 0.671 | 0 | 0.2555 | 0.358 | 0
1659 | 0.337 | 0.182 | 0.286 | 0.677 | 0.337 | 0.182 | 0.286 | 0.677 | 0 | 0.3674 | 0.3259 | 0
1660 | 0.382 | 0.191 | 0.296 | 0.678 | 0.382 | 0.191 | 0.296 | 0.678 | 0 | 0.4591 | 0.2674 | 0
1661 | 0.431 | 0.194 | 0.279 | 0.671 | 0.431 | 0.194 | 0.279 | 0.671 | 0 | 0.5141 | 0.2064 | 0
1662 | 0.47 | 0.2 | 0.255 | 0.662 | 0.47 | 0.2 | 0.255 | 0.662 | 0 | 0.6185 | 0.1177 | 0
1663 | 0.516 | 0.208 | 0.232 | 0.65 | 0.516 | 0.208 | 0.232 | 0.65 | 0.0008 | 0.6731 | 0.0345 | 0
1664 | 0.549 | 0.216 | 0.218 | 0.628 | 0.549 | 0.216 | 0.218 | 0.628 | 0.03 | 0.6701 | 0.0038 | 0
1665 | 0.597 | 0.223 | 0.211 | 0.622 | 0.597 | 0.223 | 0.211 | 0.622 | 0.1004 | 0.6692 | 0 | 0
1666 | 0.645 | 0.225 | 0.211 | 0.661 | 0.645 | 0.225 | 0.211 | 0.661 | 0.1768 | 0.5904 | 0 | 0
1667 | 0.656 | 0.229 | 0.211 | 0.672 | 0.656 | 0.229 | 0.211 | 0.672 | 0.2127 | 0.4887 | 0 | 0
1668 | 0.671 | 0.223 | 0.223 | 0.663 | 0.671 | 0.223 | 0.223 | 0.663 | 0.2227 | 0.3613 | 0 | 0
1669 | 0.645 | 0.203 | 0.218 | 0.633 | 0.645 | 0.203 | 0.218 | 0.633 | 0.2131 | 0.2271 | 0 | 0
1670 | 0.639 | 0.178 | 0.209 | 0.609 | 0.639 | 0.178 | 0.209 | 0.609 | 0.1746 | 0.1018 | 0 | 0
1671 | 0.58 | 0.168 | 0.2 | 0.588 | 0.58 | 0.168 | 0.2 | 0.588 | 0.123 | 0.0223 | 0 | 0.0078
1672 | 0.492 | 0.168 | 0.197 | 0.562 | 0.492 | 0.168 | 0.197 | 0.562 | 0.0916 | 0.0015 | 0 | 0.0353
1673 | 0.423 | 0.168 | 0.198 | 0.537 | 0.423 | 0.168 | 0.198 | 0.537 | 0.0565 | 0 | 0 | 0.0563
1674 | 0.33 | 0.18 | 0.212 | 0.521 | 0.33 | 0.18 | 0.212 | 0.521 | 0.0257 | 0 | 0.0015 | 0.0725
1675 | 0.245 | 0.179 | 0.22 | 0.514 | 0.245 | 0.179 | 0.22 | 0.514 | 0.0053 | 0 | 0.0414 | 0.0781
1676 | 0.176 | 0.176 | 0.25 | 0.504 | 0.176 | 0.176 | 0.25 | 0.504 | 0.0002 | 0 | 0.1332 | 0.0648
1677 | 0.129 | 0.172 | 0.29 | 0.486 | 0.129 | 0.172 | 0.29 | 0.486 | 0 | 0 | 0.2617 | 0.0398
1678 | 0.123 | 0.171 | 0.345 | 0.464 | 0.123 | 0.171 | 0.345 | 0.464 | 0 | 0.0005 | 0.3843 | 0.0148
1679 | 0.139 | 0.169 | 0.381 | 0.452 | 0.139 | 0.169 | 0.381 | 0.452 | 0 | 0.0222 | 0.505 | 0.0024
1680 | 0.167 | 0.167 | 0.4 | 0.449 | 0.167 | 0.167 | 0.4 | 0.449 | 0 | 0.0815 | 0.5772 | 0.0001
1681 | 0.188 | 0.167 | 0.404 | 0.456 | 0.188 | 0.167 | 0.404 | 0.456 | 0 | 0.1786 | 0.5823 | 0
1682 | 0.235 | 0.176 | 0.403 | 0.454 | 0.235 | 0.176 | 0.403 | 0.454 | 0 | 0.3228 | 0.5754 | 0
1683 | 0.279 | 0.183 | 0.397 | 0.451 | 0.279 | 0.183 | 0.397 | 0.451 | 0 | 0.4576 | 0.5201 | 0
1684 | 0.338 | 0.195 | 0.38 | 0.448 | 0.338 | 0.195 | 0.38 | 0.448 | 0 | 0.5703 | 0.4198 | 0
1685 | 0.392 | 0.21 | 0.337 | 0.447 | 0.392 | 0.21 | 0.337 | 0.447 | 0 | 0.6679 | 0.2872 | 0
1686 | 0.462 | 0.224 | 0.299 | 0.441 | 0.462 | 0.224 | 0.299 | 0.441 | 0 | 0.7315 | 0.1456 | 0
1687 | 0.501 | 0.231 | 0.287 | 0.445 | 0.501 | 0.231 | 0.287 | 0.445 | 0.0021 | 0.7241 | 0.0369 | 0
1688 | 0.534 | 0.226 | 0.297 | 0.45 | 0.534 | 0.226 | 0.297 | 0.45 | 0.0284 | 0.6684 | 0.0031 | 0
1689 | 0.561 | 0.217 | 0.316 | 0.456 | 0.561 | 0.217 | 0.316 | 0.456 | 0.0835 | 0.6115 | 0 | 0
1690 | 0.575 | 0.209 | 0.329 | 0.461 | 0.575 | 0.209 | 0.329 | 0.461 | 0.144 | 0.5408 | 0 | 0
1691 | 0.596 | 0.202 | 0.33 | 0.458 | 0.596 | 0.202 | 0.33 | 0.458 | 0.2023 | 0.4404 | 0 | 0
1692 | 0.615 | 0.193 | 0.338 | 0.455 | 0.615 | 0.193 | 0.338 | 0.455 | 0.2305 | 0.3193 | 0 | 0
1693 | 0.627 | 0.179 | 0.326 | 0.464 | 0.627 | 0.179 | 0.326 | 0.464 | 0.253 | 0.195 | 0 | 0
1694 | 0.609 | 0.164 | 0.311 | 0.471 | 0.609 | 0.164 | 0.311 | 0.471 | 0.2264 | 0.0826 | 0 | 0
1695 | 0.599 | 0.157 | 0.295 | 0.483 | 0.599 | 0.157 | 0.295 | 0.483 | 0.1789 | 0.0177 | 0 | 0.0033
1696 | 0.576 | 0.155 | 0.292 | 0.494 | 0.576 | 0.155 | 0.292 | 0.494 | 0.1221 | 0.0013 | 0 | 0.0244
1697 | 0.529 | 0.152 | 0.296 | 0.528 | 0.529 | 0.152 | 0.296 | 0.528 | 0.0638 | 0 | 0 | 0.0576
1698 | 0.459 | 0.152 | 0.301 | 0.563 | 0.459 | 0.152 | 0.301 | 0.563 | 0.0222 | 0 | 0.0017 | 0.08
1699 | 0.401 | 0.145 | 0.301 | 0.583 | 0.401 | 0.145 | 0.301 | 0.583 | 0.0034 | 0 | 0.0422 | 0.0976
1700 | 0.339 | 0.137 | 0.328 | 0.571 | 0.339 | 0.137 | 0.328 | 0.571 | 0.0001 | 0 | 0.137 | 0.0914
1701 | 0.285 | 0.128 | 0.374 | 0.557 | 0.285 | 0.128 | 0.374 | 0.557 | 0 | 0 | 0.2536 | 0.0641
1702 | 0.235 | 0.124 | 0.418 | 0.531 | 0.235 | 0.124 | 0.418 | 0.531 | 0 | 0.001 | 0.367 | 0.0269
1703 | 0.223 | 0.122 | 0.457 | 0.51 | 0.223 | 0.122 | 0.457 | 0.51 | 0 | 0.0215 | 0.4442 | 0.0045
1704 | 0.226 | 0.117 | 0.485 | 0.502 | 0.226 | 0.117 | 0.485 | 0.502 | 0 | 0.0698 | 0.4849 | 0.0001
1705 | 0.209 | 0.107 | 0.492 | 0.497 | 0.209 | 0.107 | 0.492 | 0.497 | 0 | 0.1501 | 0.488 | 0
1706 | 0.177 | 0.108 | 0.489 | 0.479 | 0.177 | 0.108 | 0.489 | 0.479 | 0 | 0.2262 | 0.4409 | 0
1707 | 0.167 | 0.109 | 0.486 | 0.453 | 0.167 | 0.109 | 0.486 | 0.453 | 0 | 0.3066 | 0.3495 | 0
1708 | 0.155 | 0.115 | 0.468 | 0.423 | 0.155 | 0.115 | 0.468 | 0.423 | 0 | 0.4155 | 0.2631 | 0
1709 | 0.157 | 0.122 | 0.444 | 0.386 | 0.157 | 0.122 | 0.444 | 0.386 | 0 | 0.4564 | 0.1649 | 0
1710 | 0.166 | 0.126 | 0.427 | 0.349 | 0.166 | 0.126 | 0.427 | 0.349 | 0 | 0.473 | 0.072 | 0
1711 | 0.177 | 0.131 | 0.424 | 0.311 | 0.177 | 0.131 | 0.424 | 0.311 | 0.0019 | 0.4402 | 0.0166 | 0
1712 | 0.172 | 0.136 | 0.429 | 0.27 | 0.172 | 0.136 | 0.429 | 0.27 | 0.0186 | 0.3874 | 0.0014 | 0
1713 | 0.174 | 0.137 | 0.431 | 0.233 | 0.174 | 0.137 | 0.431 | 0.233 | 0.053 | 0.3113 | 0 | 0
1714 | 0.184 | 0.14 | 0.431 | 0.196 | 0.184 | 0.14 | 0.431 | 0.196 | 0.0977 | 0.2598 | 0 | 0
1715 | 0.183 | 0.141 | 0.428 | 0.175 | 0.183 | 0.141 | 0.428 | 0.175 | 0.1397 | 0.1971 | 0 | 0
1716 | 0.19 | 0.136 | 0.415 | 0.175 | 0.19 | 0.136 | 0.415 | 0.175 | 0.1761 | 0.1183 | 0 | 0
1717 | 0.208 | 0.12 | 0.406 | 0.174 | 0.208 | 0.12 | 0.406 | 0.174 | 0.199 | 0.0612 | 0 | 0
1718 | 0.199 | 0.107 | 0.406 | 0.178 | 0.199 | 0.107 | 0.406 | 0.178 | 0.195 | 0.0241 | 0 | 0
1719 | 0.199 | 0.102 | 0.413 | 0.196 | 0.199 | 0.102 | 0.413 | 0.196 | 0.1712 | 0.0049 | 0 | 0.0044
1720 | 0.196 | 0.103 | 0.419 | 0.227 | 0.196 | 0.103 | 0.419 | 0.227 | 0.1365 | 0.0003 | 0 | 0.0156
1721 | 0.184 | 0.105 | 0.433 | 0.228 | 0.184 | 0.105 | 0.433 | 0.228 | 0.095 | 0 | 0 | 0.0307
1722 | 0.193 | 0.106 | 0.452 | 0.269 | 0.193 | 0.106 | 0.452 | 0.269 | 0.0428 | 0 | 0.0002 | 0.0435
1723 | 0.199 | 0.11 | 0.467 | 0.326 | 0.199 | 0.11 | 0.467 | 0.326 | 0.0078 | 0 | 0.014 | 0.0451
1724 | 0.202 | 0.118 | 0.488 | 0.364 | 0.202 | 0.118 | 0.488 | 0.364 | 0.0002 | 0 | 0.066 | 0.0395
1725 | 0.202 | 0.12 | 0.511 | 0.378 | 0.202 | 0.12 | 0.511 | 0.378 | 0 | 0 | 0.129 | 0.027
1726 | 0.195 | 0.123 | 0.519 | 0.384 | 0.195 | 0.123 | 0.519 | 0.384 | 0 | 0.0002 | 0.2 | 0.0116
1727 | 0.197 | 0.127 | 0.516 | 0.425 | 0.197 | 0.127 | 0.516 | 0.425 | 0 | 0.0048 | 0.2865 | 0.0021
1728 | 0.215 | 0.13 | 0.511 | 0.428 | 0.215 | 0.13 | 0.511 | 0.428 | 0 | 0.0187 | 0.3955 | 0.0001
1729 | 0.249 | 0.13 | 0.502 | 0.394 | 0.249 | 0.13 | 0.502 | 0.394 | 0 | 0.0379 | 0.4498 | 0
1730 | 0.244 | 0.135 | 0.49 | 0.345 | 0.244 | 0.135 | 0.49 | 0.345 | 0 | 0.0629 | 0.4732 | 0
1731 | 0.231 | 0.138 | 0.474 | 0.288 | 0.231 | 0.138 | 0.474 | 0.288 | 0 | 0.0982 | 0.3924 | 0
1732 | 0.236 | 0.145 | 0.433 | 0.235 | 0.236 | 0.145 | 0.433 | 0.235 | 0 | 0.1293 | 0.3074 | 0
1733 | 0.216 | 0.147 | 0.367 | 0.205 | 0.216 | 0.147 | 0.367 | 0.205 | 0 | 0.1952 | 0.213 | 0
1734 | 0.217 | 0.147 | 0.298 | 0.187 | 0.217 | 0.147 | 0.298 | 0.187 | 0 | 0.2413 | 0.1142 | 0
1735 | 0.222 | 0.149 | 0.253 | 0.17 | 0.222 | 0.149 | 0.253 | 0.17 | 0.0017 | 0.253 | 0.0292 | 0
1736 | 0.246 | 0.151 | 0.228 | 0.151 | 0.246 | 0.151 | 0.228 | 0.151 | 0.0261 | 0.2533 | 0.0023 | 0
1737 | 0.248 | 0.148 | 0.208 | 0.13 | 0.248 | 0.148 | 0.208 | 0.13 | 0.0729 | 0.2501 | 0 | 0
1738 | 0.242 | 0.143 | 0.196 | 0.121 | 0.242 | 0.143 | 0.196 | 0.121 | 0.1059 | 0.2148 | 0 | 0
1739 | 0.243 | 0.135 | 0.187 | 0.117 | 0.243 | 0.135 | 0.187 | 0.117 | 0.125 | 0.1515 | 0 | 0
1740 | 0.26 | 0.126 | 0.177 | 0.112 | 0.26 | 0.126 | 0.177 | 0.112 | 0.1701 | 0.1054 | 0 | 0
1741 | 0.271 | 0.111 | 0.171 | 0.101 | 0.271 | 0.111 | 0.171 | 0.101 | 0.179 | 0.0608 | 0 | 0
1742 | 0.265 | 0.095 | 0.168 | 0.094 | 0.265 | 0.095 | 0.168 | 0.094 | 0.1812 | 0.0263 | 0 | 0
1743 | 0.273 | 0.085 | 0.165 | 0.093 | 0.273 | 0.085 | 0.165 | 0.093 | 0.1715 | 0.0062 | 0 | 0.004
1744 | 0.278 | 0.082 | 0.16 | 0.09 | 0.278 | 0.082 | 0.16 | 0.09 | 0.1419 | 0.0005 | 0 | 0.0227
1745 | 0.278 | 0.08 | 0.156 | 0.091 | 0.278 | 0.08 | 0.156 | 0.091 | 0.0917 | 0 | 0 | 0.0494
1746 | 0.274 | 0.087 | 0.157 | 0.095 | 0.274 | 0.087 | 0.157 | 0.095 | 0.039 | 0 | 0.0007 | 0.0669
1747 | 0.265 | 0.088 | 0.151 | 0.107 | 0.265 | 0.088 | 0.151 | 0.107 | 0.0072 | 0 | 0.0288 | 0.0693
1748 | 0.283 | 0.09 | 0.155 | 0.118 | 0.283 | 0.09 | 0.155 | 0.118 | 0.0003 | 0 | 0.0996 | 0.0587
1749 | 0.283 | 0.09 | 0.171 | 0.127 | 0.283 | 0.09 | 0.171 | 0.127 | 0 | 0 | 0.1979 | 0.0386
1750 | 0.282 | 0.097 | 0.189 | 0.141 | 0.282 | 0.097 | 0.189 | 0.141 | 0 | 0.0001 | 0.2872 | 0.0184
1751 | 0.277 | 0.105 | 0.203 | 0.16 | 0.277 | 0.105 | 0.203 | 0.16 | 0 | 0.0062 | 0.3358 | 0.004
1752 | 0.281 | 0.118 | 0.207 | 0.176 | 0.281 | 0.118 | 0.207 | 0.176 | 0 | 0.0258 | 0.3673 | 0.0002
1753 | 0.275 | 0.122 | 0.201 | 0.166 | 0.275 | 0.122 | 0.201 | 0.166 | 0 | 0.0637 | 0.3926 | 0
1754 | 0.264 | 0.133 | 0.188 | 0.171 | 0.264 | 0.133 | 0.188 | 0.171 | 0 | 0.1308 | 0.357 | 0
1755 | 0.259 | 0.143 | 0.174 | 0.181 | 0.259 | 0.143 | 0.174 | 0.181 | 0 | 0.2072 | 0.3081 | 0
1756 | 0.251 | 0.147 | 0.156 | 0.183 | 0.251 | 0.147 | 0.156 | 0.183 | 0 | 0.2581 | 0.2212 | 0
1757 | 0.251 | 0.15 | 0.137 | 0.181 | 0.251 | 0.15 | 0.137 | 0.181 | 0 | 0.2744 | 0.1471 | 0
1758 | 0.26 | 0.158 | 0.124 | 0.188 | 0.26 | 0.158 | 0.124 | 0.188 | 0 | 0.3625 | 0.0755 | 0
1759 | 0.261 | 0.168 | 0.116 | 0.19 | 0.261 | 0.168 | 0.116 | 0.19 | 0.0009 | 0.406 | 0.0184 | 0
1760 | 0.268 | 0.18 | 0.114 | 0.19 | 0.268 | 0.18 | 0.114 | 0.19 | 0.0111 | 0.361 | 0.0014 | 0
1761 | 0.276 | 0.187 | 0.111 | 0.188 | 0.276 | 0.187 | 0.111 | 0.188 | 0.0347 | 0.3376 | 0 | 0
1762 | 0.29 | 0.184 | 0.11 | 0.182 | 0.29 | 0.184 | 0.11 | 0.182 | 0.0625 | 0.2921 | 0 | 0
1763 | 0.278 | 0.182 | 0.111 | 0.185 | 0.278 | 0.182 | 0.111 | 0.185 | 0.0924 | 0.2468 | 0 | 0
1764 | 0.274 | 0.172 | 0.118 | 0.187 | 0.274 | 0.172 | 0.118 | 0.187 | 0.1093 | 0.186 | 0 | 0
1765 | 0.3 | 0.15 | 0.12 | 0.173 | 0.3 | 0.15 | 0.12 | 0.173 | 0.1207 | 0.1237 | 0 | 0
1766 | 0.329 | 0.127 | 0.124 | 0.166 | 0.329 | 0.127 | 0.124 | 0.166 | 0.1106 | 0.0573 | 0 | 0
1767 | 0.315 | 0.118 | 0.129 | 0.167 | 0.315 | 0.118 | 0.129 | 0.167 | 0.0875 | 0.0134 | 0 | 0.0039
1768 | 0.321 | 0.116 | 0.134 | 0.17 | 0.321 | 0.116 | 0.134 | 0.17 | 0.0655 | 0.0011 | 0 | 0.0181
1769 | 0.291 | 0.112 | 0.138 | 0.173 | 0.291 | 0.112 | 0.138 | 0.173 | 0.044 | 0 | 0 | 0.039
1770 | 0.285 | 0.119 | 0.144 | 0.169 | 0.285 | 0.119 | 0.144 | 0.169 | 0.0204 | 0 | 0.0004 | 0.0557
1771 | 0.282 | 0.115 | 0.144 | 0.165 | 0.282 | 0.115 | 0.144 | 0.165 | 0.0041 | 0 | 0.0153 | 0.0642
1772 | 0.295 | 0.109 | 0.154 | 0.16 | 0.295 | 0.109 | 0.154 | 0.16 | 0.0002 | 0 | 0.051 | 0.0593
1773 | 0.283 | 0.101 | 0.173 | 0.158 | 0.283 | 0.101 | 0.173 | 0.158 | 0 | 0 | 0.091 | 0.0408
1774 | 0.277 | 0.1 | 0.193 | 0.161 | 0.277 | 0.1 | 0.193 | 0.161 | 0 | 0.0005 | 0.1516 | 0.0172
1775 | 0.263 | 0.097 | 0.211 | 0.168 | 0.263 | 0.097 | 0.211 | 0.168 | 0 | 0.0156 | 0.2316 | 0.0031
1776 | 0.231 | 0.094 | 0.231 | 0.179 | 0.231 | 0.094 | 0.231 | 0.179 | 0 | 0.0651 | 0.2115 | 0.0001
1777 | 0.204 | 0.089 | 0.253 | 0.173 | 0.204 | 0.089 | 0.253 | 0.173 | 0 | 0.1512 | 0.2467 | 0
1778 | 0.201 | 0.086 | 0.272 | 0.172 | 0.201 | 0.086 | 0.272 | 0.172 | 0 | 0.2626 | 0.2539 | 0
1779 | 0.195 | 0.081 | 0.283 | 0.176 | 0.195 | 0.081 | 0.283 | 0.176 | 0 | 0.3846 | 0.175 | 0
1780 | 0.182 | 0.076 | 0.287 | 0.178 | 0.182 | 0.076 | 0.287 | 0.178 | 0 | 0.5107 | 0.1568 | 0
1781 | 0.184 | 0.072 | 0.281 | 0.176 | 0.184 | 0.072 | 0.281 | 0.176 | 0 | 0.5864 | 0.1135 | 0
1782 | 0.172 | 0.07 | 0.271 | 0.192 | 0.172 | 0.07 | 0.271 | 0.192 | 0 | 0.5899 | 0.0547 | 0
1783 | 0.167 | 0.07 | 0.247 | 0.196 | 0.167 | 0.07 | 0.247 | 0.196 | 0.0008 | 0.5597 | 0.014 | 0
1784 | 0.168 | 0.071 | 0.234 | 0.196 | 0.168 | 0.071 | 0.234 | 0.196 | 0.0118 | 0.528 | 0.0013 | 0
1785 | 0.171 | 0.071 | 0.224 | 0.2 | 0.171 | 0.071 | 0.224 | 0.2 | 0.0399 | 0.4563 | 0 | 0
1786 | 0.171 | 0.071 | 0.213 | 0.204 | 0.171 | 0.071 | 0.213 | 0.204 | 0.0746 | 0.4402 | 0 | 0
1787 | 0.164 | 0.07 | 0.204 | 0.215 | 0.164 | 0.07 | 0.204 | 0.215 | 0.1098 | 0.38 | 0 | 0
1788 | 0.151 | 0.066 | 0.219 | 0.225 | 0.151 | 0.066 | 0.219 | 0.225 | 0.1205 | 0.257 | 0 | 0
1789 | 0.141 | 0.06 | 0.217 | 0.225 | 0.141 | 0.06 | 0.217 | 0.225 | 0.1266 | 0.1657 | 0 | 0
1790 | 0.145 | 0.052 | 0.201 | 0.24 | 0.145 | 0.052 | 0.201 | 0.24 | 0.1252 | 0.0772 | 0 | 0
1791 | 0.144 | 0.047 | 0.194 | 0.263 | 0.144 | 0.047 | 0.194 | 0.263 | 0.1136 | 0.0168 | 0 | 0.0024
1792 | 0.148 | 0.046 | 0.193 | 0.298 | 0.148 | 0.046 | 0.193 | 0.298 | 0.0902 | 0.0011 | 0 | 0.0144
1793 | 0.157 | 0.045 | 0.191 | 0.329 | 0.157 | 0.045 | 0.191 | 0.329 | 0.055 | 0 | 0 | 0.0276
1794 | 0.145 | 0.055 | 0.19 | 0.354 | 0.145 | 0.055 | 0.19 | 0.354 | 0.0239 | 0 | 0.0003 | 0.0359
1795 | 0.139 | 0.056 | 0.186 | 0.37 | 0.139 | 0.056 | 0.186 | 0.37 | 0.005 | 0 | 0.0122 | 0.0353
1796 | 0.125 | 0.056 | 0.187 | 0.384 | 0.125 | 0.056 | 0.187 | 0.384 | 0.0003 | 0 | 0.0477 | 0.0254
1797 | 0.118 | 0.056 | 0.188 | 0.401 | 0.118 | 0.056 | 0.188 | 0.401 | 0 | 0 | 0.1054 | 0.017
1798 | 0.105 | 0.059 | 0.191 | 0.416 | 0.105 | 0.059 | 0.191 | 0.416 | 0 | 0.0001 | 0.1661 | 0.0081
1799 | 0.096 | 0.063 | 0.194 | 0.425 | 0.096 | 0.063 | 0.194 | 0.425 | 0 | 0.0117 | 0.232 | 0.0017
1800 | 0.096 | 0.066 | 0.197 | 0.444 | 0.096 | 0.066 | 0.197 | 0.444 | 0 | 0.0424 | 0.3188 | 0.0001
1801 | 0.093 | 0.064 | 0.199 | 0.457 | 0.093 | 0.064 | 0.199 | 0.457 | 0 | 0.1028 | 0.3524 | 0
1802 | 0.084 | 0.07 | 0.193 | 0.473 | 0.084 | 0.07 | 0.193 | 0.473 | 0 | 0.2016 | 0.3631 | 0
1803 | 0.08 | 0.08 | 0.186 | 0.488 | 0.08 | 0.08 | 0.186 | 0.488 | 0 | 0.3287 | 0.2933 | 0
1804 | 0.077 | 0.099 | 0.171 | 0.492 | 0.077 | 0.099 | 0.171 | 0.492 | 0 | 0.4923 | 0.2117 | 0
1805 | 0.075 | 0.121 | 0.15 | 0.498 | 0.075 | 0.121 | 0.15 | 0.498 | 0 | 0.5871 | 0.1281 | 0
1806 | 0.071 | 0.146 | 0.129 | 0.509 | 0.071 | 0.146 | 0.129 | 0.509 | 0 | 0.629 | 0.0608 | 0
1807 | 0.067 | 0.166 | 0.108 | 0.51 | 0.067 | 0.166 | 0.108 | 0.51 | 0.0014 | 0.6438 | 0.0147 | 0
1808 | 0.063 | 0.182 | 0.088 | 0.516 | 0.063 | 0.182 | 0.088 | 0.516 | 0.0165 | 0.6074 | 0.0011 | 0
1809 | 0.062 | 0.196 | 0.071 | 0.472 | 0.062 | 0.196 | 0.071 | 0.472 | 0.051 | 0.5824 | 0 | 0
1810 | 0.063 | 0.211 | 0.062 | 0.451 | 0.063 | 0.211 | 0.062 | 0.451 | 0.1058 | 0.4957 | 0 | 0
1811 | 0.064 | 0.228 | 0.057 | 0.44 | 0.064 | 0.228 | 0.057 | 0.44 | 0.1569 | 0.4041 | 0 | 0
1812 | 0.06 | 0.247 | 0.065 | 0.465 | 0.06 | 0.247 | 0.065 | 0.465 | 0.1901 | 0.2901 | 0 | 0
1813 | 0.059 | 0.247 | 0.07 | 0.438 | 0.059 | 0.247 | 0.07 | 0.438 | 0.2275 | 0.1612 | 0 | 0
1814 | 0.056 | 0.247 | 0.075 | 0.417 | 0.056 | 0.247 | 0.075 | 0.417 | 0.2381 | 0.0686 | 0 | 0
1815 | 0.057 | 0.255 | 0.08 | 0.408 | 0.057 | 0.255 | 0.08 | 0.408 | 0.2096 | 0.0167 | 0 | 0.0047
1816 | 0.065 | 0.268 | 0.09 | 0.424 | 0.065 | 0.268 | 0.09 | 0.424 | 0.1745 | 0.0015 | 0 | 0.0275
1817 | 0.064 | 0.276 | 0.103 | 0.44 | 0.064 | 0.276 | 0.103 | 0.44 | 0.1218 | 0 | 0 | 0.0543
1818 | 0.065 | 0.275 | 0.117 | 0.446 | 0.065 | 0.275 | 0.117 | 0.446 | 0.0537 | 0 | 0.0003 | 0.0661
1819 | 0.061 | 0.278 | 0.118 | 0.439 | 0.061 | 0.278 | 0.118 | 0.439 | 0.0102 | 0 | 0.0199 | 0.0733
1820 | 0.057 | 0.282 | 0.125 | 0.404 | 0.057 | 0.282 | 0.125 | 0.404 | 0.0004 | 0 | 0.0764 | 0.0665
1821 | 0.056 | 0.287 | 0.135 | 0.378 | 0.056 | 0.287 | 0.135 | 0.378 | 0 | 0 | 0.1542 | 0.0462
1822 | 0.055 | 0.285 | 0.146 | 0.366 | 0.055 | 0.285 | 0.146 | 0.366 | 0 | 0.0001 | 0.2134 | 0.0201
1823 | 0.052 | 0.284 | 0.153 | 0.351 | 0.052 | 0.284 | 0.153 | 0.351 | 0 | 0.0122 | 0.2466 | 0.0035
1824 | 0.052 | 0.298 | 0.16 | 0.34 | 0.052 | 0.298 | 0.16 | 0.34 | 0 | 0.0509 | 0.2844 | 0.0001
1825 | 0.056 | 0.321 | 0.168 | 0.341 | 0.056 | 0.321 | 0.168 | 0.341 | 0 | 0.1091 | 0.2591 | 0
1826 | 0.057 | 0.355 | 0.175 | 0.356 | 0.057 | 0.355 | 0.175 | 0.356 | 0 | 0.175 | 0.2184 | 0
1827 | 0.065 | 0.387 | 0.183 | 0.381 | 0.065 | 0.387 | 0.183 | 0.381 | 0 | 0.2397 | 0.1726 | 0
1828 | 0.068 | 0.406 | 0.176 | 0.403 | 0.068 | 0.406 | 0.176 | 0.403 | 0 | 0.2728 | 0.1183 | 0
1829 | 0.074 | 0.429 | 0.17 | 0.423 | 0.074 | 0.429 | 0.17 | 0.423 | 0 | 0.3332 | 0.088 | 0
1830 | 0.078 | 0.449 | 0.161 | 0.45 | 0.078 | 0.449 | 0.161 | 0.45 | 0 | 0.3288 | 0.0479 | 0
1831 | 0.084 | 0.469 | 0.154 | 0.464 | 0.084 | 0.469 | 0.154 | 0.464 | 0.0033 | 0.3646 | 0.0122 | 0
1832 | 0.08 | 0.488 | 0.147 | 0.48 | 0.08 | 0.488 | 0.147 | 0.48 | 0.035 | 0.3781 | 0.0011 | 0
1833 | 0.074 | 0.508 | 0.137 | 0.491 | 0.074 | 0.508 | 0.137 | 0.491 | 0.1011 | 0.3304 | 0 | 0
1834 | 0.082 | 0.504 | 0.132 | 0.507 | 0.082 | 0.504 | 0.132 | 0.507 | 0.1837 | 0.3074 | 0 | 0
1835 | 0.085 | 0.493 | 0.13 | 0.522 | 0.085 | 0.493 | 0.13 | 0.522 | 0.2613 | 0.2044 | 0 | 0
1836 | 0.089 | 0.468 | 0.122 | 0.543 | 0.089 | 0.468 | 0.122 | 0.543 | 0.3 | 0.1317 | 0 | 0
1837 | 0.09 | 0.432 | 0.123 | 0.558 | 0.09 | 0.432 | 0.123 | 0.558 | 0.3263 | 0.0819 | 0 | 0
1838 | 0.088 | 0.391 | 0.128 | 0.571 | 0.088 | 0.391 | 0.128 | 0.571 | 0.3227 | 0.0406 | 0 | 0
1839 | 0.085 | 0.357 | 0.132 | 0.583 | 0.085 | 0.357 | 0.132 | 0.583 | 0.2672 | 0.0113 | 0 | 0.0043
1840 | 0.088 | 0.331 | 0.128 | 0.577 | 0.088 | 0.331 | 0.128 | 0.577 | 0.204 | 0.0012 | 0 | 0.024
1841 | 0.094 | 0.304 | 0.123 | 0.569 | 0.094 | 0.304 | 0.123 | 0.569 | 0.1288 | 0 | 0 | 0.0501
1842 | 0.099 | 0.303 | 0.116 | 0.558 | 0.099 | 0.303 | 0.116 | 0.558 | 0.0574 | 0 | 0.0002 | 0.0633
1843 | 0.104 | 0.297 | 0.11 | 0.548 | 0.104 | 0.297 | 0.11 | 0.548 | 0.0118 | 0 | 0.0291 | 0.0644
1844 | 0.12 | 0.295 | 0.114 | 0.517 | 0.12 | 0.295 | 0.114 | 0.517 | 0.0006 | 0 | 0.109 | 0.0544
1845 | 0.13 | 0.297 | 0.123 | 0.494 | 0.13 | 0.297 | 0.123 | 0.494 | 0 | 0 | 0.2142 | 0.0408
1846 | 0.137 | 0.292 | 0.13 | 0.476 | 0.137 | 0.292 | 0.13 | 0.476 | 0 | 0.0003 | 0.3103 | 0.0211
1847 | 0.119 | 0.296 | 0.133 | 0.475 | 0.119 | 0.296 | 0.133 | 0.475 | 0 | 0.0152 | 0.398 | 0.0046
1848 | 0.109 | 0.323 | 0.133 | 0.476 | 0.109 | 0.323 | 0.133 | 0.476 | 0 | 0.0815 | 0.4208 | 0.0002
1849 | 0.108 | 0.34 | 0.135 | 0.485 | 0.108 | 0.34 | 0.135 | 0.485 | 0 | 0.1852 | 0.3869 | 0
1850 | 0.117 | 0.361 | 0.137 | 0.486 | 0.117 | 0.361 | 0.137 | 0.486 | 0 | 0.2801 | 0.3406 | 0
1851 | 0.119 | 0.378 | 0.137 | 0.488 | 0.119 | 0.378 | 0.137 | 0.488 | 0 | 0.384 | 0.3266 | 0
1852 | 0.119 | 0.388 | 0.128 | 0.486 | 0.119 | 0.388 | 0.128 | 0.486 | 0 | 0.5226 | 0.2534 | 0
1853 | 0.118 | 0.393 | 0.107 | 0.485 | 0.118 | 0.393 | 0.107 | 0.485 | 0 | 0.6181 | 0.1601 | 0
1854 | 0.121 | 0.389 | 0.091 | 0.479 | 0.121 | 0.389 | 0.091 | 0.479 | 0 | 0.6712 | 0.0727 | 0
1855 | 0.123 | 0.389 | 0.087 | 0.475 | 0.123 | 0.389 | 0.087 | 0.475 | 0.0021 | 0.7037 | 0.0158 | 0
1856 | 0.122 | 0.384 | 0.087 | 0.468 | 0.122 | 0.384 | 0.087 | 0.468 | 0.0199 | 0.6986 | 0.001 | 0
1857 | 0.131 | 0.372 | 0.088 | 0.465 | 0.131 | 0.372 | 0.088 | 0.465 | 0.0514 | 0.6288 | 0 | 0
1858 | 0.126 | 0.357 | 0.088 | 0.458 | 0.126 | 0.357 | 0.088 | 0.458 | 0.0926 | 0.5139 | 0 | 0
1859 | 0.123 | 0.347 | 0.085 | 0.459 | 0.123 | 0.347 | 0.085 | 0.459 | 0.1241 | 0.4067 | 0 | 0
1860 | 0.125 | 0.326 | 0.091 | 0.45 | 0.125 | 0.326 | 0.091 | 0.45 | 0.1512 | 0.2828 | 0 | 0
1861 | 0.129 | 0.285 | 0.09 | 0.448 | 0.129 | 0.285 | 0.09 | 0.448 | 0.176 | 0.1702 | 0 | 0
1862 | 0.127 | 0.242 | 0.086 | 0.445 | 0.127 | 0.242 | 0.086 | 0.445 | 0.1783 | 0.0782 | 0 | 0
1863 | 0.129 | 0.214 | 0.082 | 0.448 | 0.129 | 0.214 | 0.082 | 0.448 | 0.1639 | 0.019 | 0 | 0.0065
1864 | 0.126 | 0.207 | 0.085 | 0.451 | 0.126 | 0.207 | 0.085 | 0.451 | 0.1318 | 0.0016 | 0 | 0.0317
1865 | 0.123 | 0.202 | 0.088 | 0.466 | 0.123 | 0.202 | 0.088 | 0.466 | 0.0908 | 0 | 0 | 0.0675
1866 | 0.122 | 0.2 | 0.087 | 0.487 | 0.122 | 0.2 | 0.087 | 0.487 | 0.0438 | 0 | 0.0002 | 0.0891
1867 | 0.12 | 0.199 | 0.08 | 0.51 | 0.12 | 0.199 | 0.08 | 0.51 | 0.0094 | 0 | 0.0148 | 0.082
1868 | 0.119 | 0.207 | 0.075 | 0.517 | 0.119 | 0.207 | 0.075 | 0.517 | 0.0005 | 0 | 0.0701 | 0.0702
1869 | 0.12 | 0.213 | 0.075 | 0.515 | 0.12 | 0.213 | 0.075 | 0.515 | 0 | 0 | 0.1555 | 0.049
1870 | 0.122 | 0.213 | 0.081 | 0.521 | 0.122 | 0.213 | 0.081 | 0.521 | 0 | 0.0005 | 0.2463 | 0.0205
1871 | 0.127 | 0.21 | 0.085 | 0.528 | 0.127 | 0.21 | 0.085 | 0.528 | 0 | 0.0205 | 0.3538 | 0.0034
1872 | 0.139 | 0.212 | 0.088 | 0.535 | 0.139 | 0.212 | 0.088 | 0.535 | 0 | 0.0842 | 0.3834 | 0.0001
1873 | 0.145 | 0.214 | 0.091 | 0.546 | 0.145 | 0.214 | 0.091 | 0.546 | 0 | 0.16 | 0.3965 | 0
1874 | 0.155 | 0.22 | 0.097 | 0.549 | 0.155 | 0.22 | 0.097 | 0.549 | 0 | 0.2591 | 0.3444 | 0
1875 | 0.158 | 0.22 | 0.102 | 0.553 | 0.158 | 0.22 | 0.102 | 0.553 | 0 | 0.3273 | 0.3169 | 0
1876 | 0.158 | 0.229 | 0.101 | 0.555 | 0.158 | 0.229 | 0.101 | 0.555 | 0 | 0.3821 | 0.2329 | 0
1877 | 0.165 | 0.234 | 0.091 | 0.552 | 0.165 | 0.234 | 0.091 | 0.552 | 0 | 0.4491 | 0.1526 | 0
1878 | 0.163 | 0.247 | 0.08 | 0.545 | 0.163 | 0.247 | 0.08 | 0.545 | 0 | 0.517 | 0.0738 | 0
1879 | 0.169 | 0.259 | 0.071 | 0.544 | 0.169 | 0.259 | 0.071 | 0.544 | 0.0043 | 0.5632 | 0.0166 | 0
1880 | 0.171 | 0.261 | 0.07 | 0.538 | 0.171 | 0.261 | 0.07 | 0.538 | 0.0328 | 0.5677 | 0.0011 | 0
1881 | 0.207 | 0.257 | 0.071 | 0.551 | 0.207 | 0.257 | 0.071 | 0.551 | 0.0857 | 0.5081 | 0 | 0
1882 | 0.216 | 0.246 | 0.073 | 0.574 | 0.216 | 0.246 | 0.073 | 0.574 | 0.0646 | 0.4504 | 0 | 0
1883 | 0.252 | 0.226 | 0.075 | 0.606 | 0.252 | 0.226 | 0.075 | 0.606 | 0.1559 | 0.3707 | 0 | 0
1884 | 0.27 | 0.194 | 0.079 | 0.627 | 0.27 | 0.194 | 0.079 | 0.627 | 0.2762 | 0.2682 | 0 | 0
1885 | 0.278 | 0.154 | 0.079 | 0.592 | 0.278 | 0.154 | 0.079 | 0.592 | 0.3355 | 0.1562 | 0 | 0
1886 | 0.31 | 0.114 | 0.078 | 0.634 | 0.31 | 0.114 | 0.078 | 0.634 | 0.3329 | 0.0683 | 0 | 0
1887 | 0.296 | 0.089 | 0.076 | 0.659 | 0.296 | 0.089 | 0.076 | 0.659 | 0.3058 | 0.016 | 0 | 0.003
1888 | 0.289 | 0.076 | 0.074 | 0.664 | 0.289 | 0.076 | 0.074 | 0.664 | 0.236 | 0.0013 | 0 | 0.0207
1889 | 0.303 | 0.069 | 0.073 | 0.675 | 0.303 | 0.069 | 0.073 | 0.675 | 0.1446 | 0 | 0 | 0.0479
1890 | 0.294 | 0.068 | 0.073 | 0.676 | 0.294 | 0.068 | 0.073 | 0.676 | 0.064 | 0 | 0.0003 | 0.0614
1891 | 0.284 | 0.066 | 0.069 | 0.675 | 0.284 | 0.066 | 0.069 | 0.675 | 0.0133 | 0 | 0.0228 | 0.0645
1892 | 0.289 | 0.067 | 0.064 | 0.668 | 0.289 | 0.067 | 0.064 | 0.668 | 0.0007 | 0 | 0.1047 | 0.0545
1893 | 0.283 | 0.065 | 0.059 | 0.641 | 0.283 | 0.065 | 0.059 | 0.641 | 0 | 0 | 0.2216 | 0.0381
1894 | 0.268 | 0.062 | 0.056 | 0.607 | 0.268 | 0.062 | 0.056 | 0.607 | 0 | 0.0005 | 0.3381 | 0.0173
1895 | 0.264 | 0.063 | 0.054 | 0.584 | 0.264 | 0.063 | 0.054 | 0.584 | 0 | 0.0098 | 0.4378 | 0.003
1896 | 0.257 | 0.067 | 0.06 | 0.565 | 0.257 | 0.067 | 0.06 | 0.565 | 0 | 0.0396 | 0.4853 | 0.0001
1897 | 0.23 | 0.066 | 0.066 | 0.555 | 0.23 | 0.066 | 0.066 | 0.555 | 0 | 0.0908 | 0.4753 | 0
1898 | 0.227 | 0.07 | 0.072 | 0.549 | 0.227 | 0.07 | 0.072 | 0.549 | 0 | 0.1521 | 0.4264 | 0
1899 | 0.221 | 0.076 | 0.076 | 0.548 | 0.221 | 0.076 | 0.076 | 0.548 | 0 | 0.2092 | 0.3852 | 0
1900 | 0.241 | 0.087 | 0.076 | 0.547 | 0.241 | 0.087 | 0.076 | 0.547 | 0 | 0.2549 | 0.2698 | 0
1901 | 0.254 | 0.101 | 0.067 | 0.546 | 0.254 | 0.101 | 0.067 | 0.546 | 0 | 0.2594 | 0.1705 | 0
1902 | 0.263 | 0.114 | 0.057 | 0.547 | 0.263 | 0.114 | 0.057 | 0.547 | 0 | 0.2841 | 0.0773 | 0
1903 | 0.284 | 0.13 | 0.052 | 0.547 | 0.284 | 0.13 | 0.052 | 0.547 | 0.005 | 0.2668 | 0.0157 | 0
1904 | 0.3 | 0.139 | 0.052 | 0.543 | 0.3 | 0.139 | 0.052 | 0.543 | 0.0427 | 0.269 | 0.0008 | 0
1905 | 0.295 | 0.147 | 0.051 | 0.546 | 0.295 | 0.147 | 0.051 | 0.546 | 0.1091 | 0.3039 | 0 | 0
1906 | 0.306 | 0.145 | 0.052 | 0.552 | 0.306 | 0.145 | 0.052 | 0.552 | 0.1657 | 0.2791 | 0 | 0
1907 | 0.299 | 0.14 | 0.053 | 0.552 | 0.299 | 0.14 | 0.053 | 0.552 | 0.2001 | 0.2338 | 0 | 0
1908 | 0.275 | 0.128 | 0.06 | 0.544 | 0.275 | 0.128 | 0.06 | 0.544 | 0.2172 | 0.1944 | 0 | 0
1909 | 0.226 | 0.121 | 0.066 | 0.549 | 0.226 | 0.121 | 0.066 | 0.549 | 0.2342 | 0.128 | 0 | 0
1910 | 0.23 | 0.112 | 0.07 | 0.562 | 0.23 | 0.112 | 0.07 | 0.562 | 0.2354 | 0.0628 | 0 | 0
1911 | 0.225 | 0.111 | 0.072 | 0.582 | 0.225 | 0.111 | 0.072 | 0.582 | 0.2133 | 0.0161 | 0 | 0.0052
1912 | 0.213 | 0.12 | 0.075 | 0.612 | 0.213 | 0.12 | 0.075 | 0.612 | 0.1709 | 0.0014 | 0 | 0.0422
1913 | 0.2 | 0.132 | 0.081 | 0.654 | 0.2 | 0.132 | 0.081 | 0.654 | 0.116 | 0 | 0 | 0.0831
1914 | 0.186 | 0.142 | 0.089 | 0.683 | 0.186 | 0.142 | 0.089 | 0.683 | 0.0568 | 0 | 0.0001 | 0.1187
1915 | 0.182 | 0.146 | 0.084 | 0.691 | 0.182 | 0.146 | 0.084 | 0.691 | 0.0136 | 0 | 0.0227 | 0.1336
1916 | 0.189 | 0.155 | 0.084 | 0.67 | 0.189 | 0.155 | 0.084 | 0.67 | 0.001 | 0 | 0.0942 | 0.1285
1917 | 0.199 | 0.17 | 0.095 | 0.638 | 0.199 | 0.17 | 0.095 | 0.638 | 0 | 0 | 0.1951 | 0.0855
1918 | 0.197 | 0.194 | 0.116 | 0.606 | 0.197 | 0.194 | 0.116 | 0.606 | 0 | 0.0004 | 0.3009 | 0.0385
1919 | 0.204 | 0.214 | 0.132 | 0.599 | 0.204 | 0.214 | 0.132 | 0.599 | 0 | 0.014 | 0.372 | 0.0073
1920 | 0.203 | 0.24 | 0.147 | 0.585 | 0.203 | 0.24 | 0.147 | 0.585 | 0 | 0.049 | 0.3963 | 0.0002
1921 | 0.186 | 0.268 | 0.158 | 0.572 | 0.186 | 0.268 | 0.158 | 0.572 | 0 | 0.1015 | 0.3858 | 0
1922 | 0.178 | 0.297 | 0.167 | 0.566 | 0.178 | 0.297 | 0.167 | 0.566 | 0 | 0.19 | 0.3313 | 0
1923 | 0.17 | 0.317 | 0.177 | 0.568 | 0.17 | 0.317 | 0.177 | 0.568 | 0 | 0.2749 | 0.2886 | 0
1924 | 0.164 | 0.336 | 0.178 | 0.564 | 0.164 | 0.336 | 0.178 | 0.564 | 0 | 0.3975 | 0.2056 | 0
1925 | 0.166 | 0.348 | 0.178 | 0.553 | 0.166 | 0.348 | 0.178 | 0.553 | 0 | 0.5 | 0.1164 | 0
1926 | 0.16 | 0.355 | 0.181 | 0.54 | 0.16 | 0.355 | 0.181 | 0.54 | 0 | 0.5557 | 0.0464 | 0
1927 | 0.159 | 0.369 | 0.18 | 0.521 | 0.159 | 0.369 | 0.18 | 0.521 | 0.005 | 0.579 | 0.0083 | 0
1928 | 0.161 | 0.371 | 0.183 | 0.501 | 0.161 | 0.371 | 0.183 | 0.501 | 0.0367 | 0.5286 | 0.0003 | 0
1929 | 0.163 | 0.374 | 0.185 | 0.489 | 0.163 | 0.374 | 0.185 | 0.489 | 0.0965 | 0.4765 | 0 | 0
1930 | 0.165 | 0.371 | 0.189 | 0.472 | 0.165 | 0.371 | 0.189 | 0.472 | 0.17 | 0.4295 | 0 | 0
1931 | 0.173 | 0.358 | 0.189 | 0.462 | 0.173 | 0.358 | 0.189 | 0.462 | 0.2325 | 0.3608 | 0 | 0
1932 | 0.19 | 0.326 | 0.201 | 0.461 | 0.19 | 0.326 | 0.201 | 0.461 | 0.2915 | 0.2588 | 0 | 0
1933 | 0.205 | 0.274 | 0.197 | 0.479 | 0.205 | 0.274 | 0.197 | 0.479 | 0.3226 | 0.1541 | 0 | 0
1934 | 0.195 | 0.23 | 0.192 | 0.503 | 0.195 | 0.23 | 0.192 | 0.503 | 0.3506 | 0.0623 | 0 | 0
1935 | 0.194 | 0.205 | 0.187 | 0.533 | 0.194 | 0.205 | 0.187 | 0.533 | 0.3212 | 0.0139 | 0 | 0.0068
1936 | 0.197 | 0.195 | 0.182 | 0.579 | 0.197 | 0.195 | 0.182 | 0.579 | 0.246 | 0.0013 | 0 | 0.0365
1937 | 0.211 | 0.192 | 0.183 | 0.607 | 0.211 | 0.192 | 0.183 | 0.607 | 0.1645 | 0 | 0 | 0.0561
1938 | 0.219 | 0.193 | 0.183 | 0.663 | 0.219 | 0.193 | 0.183 | 0.663 | 0.0761 | 0 | 0.0001 | 0.0573
1939 | 0.235 | 0.198 | 0.178 | 0.716 | 0.235 | 0.198 | 0.178 | 0.716 | 0.0166 | 0 | 0.0101 | 0.0505
1940 | 0.255 | 0.203 | 0.176 | 0.775 | 0.255 | 0.203 | 0.176 | 0.775 | 0.0011 | 0 | 0.0356 | 0.0469
1941 | 0.276 | 0.196 | 0.176 | 0.773 | 0.276 | 0.196 | 0.176 | 0.773 | 0 | 0 | 0.0699 | 0.0435
1942 | 0.293 | 0.186 | 0.187 | 0.719 | 0.293 | 0.186 | 0.187 | 0.719 | 0 | 0.0003 | 0.1017 | 0.0233
1943 | 0.32 | 0.188 | 0.202 | 0.66 | 0.32 | 0.188 | 0.202 | 0.66 | 0 | 0.0117 | 0.1208 | 0.0044
1944 | 0.352 | 0.196 | 0.223 | 0.603 | 0.352 | 0.196 | 0.223 | 0.603 | 0 | 0.0484 | 0.1474 | 0.0001
1945 | 0.369 | 0.206 | 0.234 | 0.555 | 0.369 | 0.206 | 0.234 | 0.555 | 0 | 0.1 | 0.195 | 0
1946 | 0.373 | 0.225 | 0.234 | 0.518 | 0.373 | 0.225 | 0.234 | 0.518 | 0 | 0.1411 | 0.2352 | 0
1947 | 0.377 | 0.246 | 0.235 | 0.482 | 0.377 | 0.246 | 0.235 | 0.482 | 0 | 0.2013 | 0.222 | 0
1948 | 0.393 | 0.269 | 0.224 | 0.467 | 0.393 | 0.269 | 0.224 | 0.467 | 0 | 0.2749 | 0.1859 | 0
1949 | 0.384 | 0.291 | 0.207 | 0.468 | 0.384 | 0.291 | 0.207 | 0.468 | 0 | 0.3202 | 0.1251 | 0
1950 | 0.379 | 0.31 | 0.19 | 0.485 | 0.379 | 0.31 | 0.19 | 0.485 | 0 | 0.4287 | 0.0619 | 0
1951 | 0.355 | 0.325 | 0.172 | 0.52 | 0.355 | 0.325 | 0.172 | 0.52 | 0.0082 | 0.4856 | 0.0133 | 0
1952 | 0.361 | 0.336 | 0.16 | 0.52 | 0.361 | 0.336 | 0.16 | 0.52 | 0.0495 | 0.512 | 0.0006 | 0
1953 | 0.362 | 0.342 | 0.151 | 0.563 | 0.362 | 0.342 | 0.151 | 0.563 | 0.1141 | 0.47 | 0 | 0
1954 | 0.377 | 0.339 | 0.146 | 0.62 | 0.377 | 0.339 | 0.146 | 0.62 | 0.1896 | 0.4235 | 0 | 0
1955 | 0.337 | 0.342 | 0.138 | 0.66 | 0.337 | 0.342 | 0.138 | 0.66 | 0.2365 | 0.3246 | 0 | 0
1956 | 0.319 | 0.331 | 0.134 | 0.676 | 0.319 | 0.331 | 0.134 | 0.676 | 0.25 | 0.2358 | 0 | 0
1957 | 0.291 | 0.299 | 0.131 | 0.689 | 0.291 | 0.299 | 0.131 | 0.689 | 0.2175 | 0.1632 | 0 | 0
1958 | 0.279 | 0.252 | 0.128 | 0.698 | 0.279 | 0.252 | 0.128 | 0.698 | 0.1966 | 0.0768 | 0 | 0
1959 | 0.26 | 0.219 | 0.124 | 0.715 | 0.26 | 0.219 | 0.124 | 0.715 | 0.1773 | 0.018 | 0 | 0.0024
1960 | 0.25 | 0.202 | 0.129 | 0.71 | 0.25 | 0.202 | 0.129 | 0.71 | 0.1276 | 0.0015 | 0 | 0.0178
1961 | 0.239 | 0.188 | 0.132 | 0.748 | 0.239 | 0.188 | 0.132 | 0.748 | 0.0829 | 0 | 0 | 0.0447
1962 | 0.213 | 0.181 | 0.14 | 0.752 | 0.213 | 0.181 | 0.14 | 0.752 | 0.0391 | 0 | 0.0002 | 0.0558
1963 | 0.188 | 0.174 | 0.154 | 0.74 | 0.188 | 0.174 | 0.154 | 0.74 | 0.0094 | 0 | 0.0124 | 0.0594
1964 | 0.165 | 0.168 | 0.176 | 0.705 | 0.165 | 0.168 | 0.176 | 0.705 | 0.0008 | 0 | 0.0583 | 0.0501
1965 | 0.163 | 0.156 | 0.197 | 0.653 | 0.163 | 0.156 | 0.197 | 0.653 | 0 | 0 | 0.1268 | 0.0326
1966 | 0.15 | 0.143 | 0.223 | 0.601 | 0.15 | 0.143 | 0.223 | 0.601 | 0 | 0.0002 | 0.1929 | 0.0144
1967 | 0.136 | 0.131 | 0.237 | 0.57 | 0.136 | 0.131 | 0.237 | 0.57 | 0 | 0.0128 | 0.2489 | 0.0026
1968 | 0.136 | 0.124 | 0.256 | 0.55 | 0.136 | 0.124 | 0.256 | 0.55 | 0 | 0.065 | 0.2927 | 0.0001
1969 | 0.147 | 0.122 | 0.282 | 0.549 | 0.147 | 0.122 | 0.282 | 0.549 | 0 | 0.1453 | 0.3046 | 0
1970 | 0.153 | 0.123 | 0.315 | 0.557 | 0.153 | 0.123 | 0.315 | 0.557 | 0 | 0.2424 | 0.3239 | 0
1971 | 0.165 | 0.121 | 0.333 | 0.566 | 0.165 | 0.121 | 0.333 | 0.566 | 0 | 0.3467 | 0.3098 | 0
1972 | 0.162 | 0.119 | 0.321 | 0.574 | 0.162 | 0.119 | 0.321 | 0.574 | 0 | 0.4118 | 0.2592 | 0
1973 | 0.143 | 0.115 | 0.288 | 0.583 | 0.143 | 0.115 | 0.288 | 0.583 | 0 | 0.4543 | 0.1574 | 0
1974 | 0.129 | 0.111 | 0.261 | 0.602 | 0.129 | 0.111 | 0.261 | 0.602 | 0 | 0.5038 | 0.0686 | 0
1975 | 0.122 | 0.109 | 0.225 | 0.627 | 0.122 | 0.109 | 0.225 | 0.627 | 0.0076 | 0.5403 | 0.0131 | 0
1976 | 0.125 | 0.108 | 0.203 | 0.642 | 0.125 | 0.108 | 0.203 | 0.642 | 0.0559 | 0.5453 | 0.0003 | 0
1977 | 0.128 | 0.103 | 0.191 | 0.663 | 0.128 | 0.103 | 0.191 | 0.663 | 0.1548 | 0.5249 | 0 | 0
1978 | 0.132 | 0.1 | 0.184 | 0.69 | 0.132 | 0.1 | 0.184 | 0.69 | 0.2445 | 0.4917 | 0 | 0
1979 | 0.141 | 0.097 | 0.18 | 0.694 | 0.141 | 0.097 | 0.18 | 0.694 | 0.3001 | 0.3992 | 0 | 0
1980 | 0.144 | 0.09 | 0.186 | 0.686 | 0.144 | 0.09 | 0.186 | 0.686 | 0.3296 | 0.3077 | 0 | 0
1981 | 0.17 | 0.08 | 0.189 | 0.668 | 0.17 | 0.08 | 0.189 | 0.668 | 0.3464 | 0.2064 | 0 | 0
1982 | 0.161 | 0.066 | 0.185 | 0.65 | 0.161 | 0.066 | 0.185 | 0.65 | 0.3306 | 0.0923 | 0 | 0
1983 | 0.166 | 0.056 | 0.173 | 0.632 | 0.166 | 0.056 | 0.173 | 0.632 | 0.2891 | 0.0207 | 0 | 0.0073
1984 | 0.123 | 0.053 | 0.169 | 0.614 | 0.123 | 0.053 | 0.169 | 0.614 | 0.1919 | 0.0016 | 0 | 0.0565
1985 | 0.122 | 0.052 | 0.172 | 0.611 | 0.122 | 0.052 | 0.172 | 0.611 | 0.13 | 0 | 0 | 0.1264
1986 | 0.113 | 0.055 | 0.181 | 0.609 | 0.113 | 0.055 | 0.181 | 0.609 | 0.0771 | 0 | 0 | 0.1814
1987 | 0.104 | 0.059 | 0.185 | 0.604 | 0.104 | 0.059 | 0.185 | 0.604 | 0.0211 | 0 | 0.0242 | 0.1869
1988 | 0.101 | 0.063 | 0.207 | 0.578 | 0.101 | 0.063 | 0.207 | 0.578 | 0.0018 | 0 | 0.1122 | 0.1502
1989 | 0.102 | 0.067 | 0.236 | 0.53 | 0.102 | 0.067 | 0.236 | 0.53 | 0 | 0 | 0.224 | 0.097
1990 | 0.092 | 0.071 | 0.267 | 0.508 | 0.092 | 0.071 | 0.267 | 0.508 | 0 | 0.0005 | 0.3185 | 0.0401
1991 | 0.09 | 0.075 | 0.291 | 0.509 | 0.09 | 0.075 | 0.291 | 0.509 | 0 | 0.0156 | 0.376 | 0.007
1992 | 0.094 | 0.077 | 0.304 | 0.522 | 0.094 | 0.077 | 0.304 | 0.522 | 0 | 0.076 | 0.4053 | 0.0002
1993 | 0.088 | 0.082 | 0.305 | 0.555 | 0.088 | 0.082 | 0.305 | 0.555 | 0 | 0.1583 | 0.3588 | 0
1994 | 0.081 | 0.09 | 0.299 | 0.542 | 0.081 | 0.09 | 0.299 | 0.542 | 0 | 0.2831 | 0.3288 | 0
1995 | 0.076 | 0.094 | 0.288 | 0.554 | 0.076 | 0.094 | 0.288 | 0.554 | 0 | 0.4226 | 0.2377 | 0
1996 | 0.073 | 0.1 | 0.262 | 0.577 | 0.073 | 0.1 | 0.262 | 0.577 | 0 | 0.5467 | 0.1679 | 0
1997 | 0.071 | 0.106 | 0.235 | 0.576 | 0.071 | 0.106 | 0.235 | 0.576 | 0 | 0.6375 | 0.0897 | 0
1998 | 0.066 | 0.114 | 0.213 | 0.553 | 0.066 | 0.114 | 0.213 | 0.553 | 0.0045 | 0.6631 | 0.0323 | 0
1999 | 0.066 | 0.122 | 0.204 | 0.542 | 0.066 | 0.122 | 0.204 | 0.542 | 0.0151 | 0.6113 | 0.0054 | 0
2000 | 0.066 | 0.13 | 0.209 | 0.579 | 0.066 | 0.13 | 0.209 | 0.579 | 0.0783 | 0.5779 | 0.0001 | 0
2001 | 0.068 | 0.134 | 0.213 | 0.626 | 0.068 | 0.134 | 0.213 | 0.626 | 0.1791 | 0.5 | 0 | 0
2002 | 0.068 | 0.133 | 0.217 | 0.654 | 0.068 | 0.133 | 0.217 | 0.654 | 0.2766 | 0.3928 | 0 | 0
2003 | 0.069 | 0.134 | 0.226 | 0.678 | 0.069 | 0.134 | 0.226 | 0.678 | 0.3377 | 0.2787 | 0 | 0
2004 | 0.079 | 0.127 | 0.253 | 0.722 | 0.079 | 0.127 | 0.253 | 0.722 | 0.3607 | 0.1974 | 0 | 0
2005 | 0.09 | 0.115 | 0.267 | 0.716 | 0.09 | 0.115 | 0.267 | 0.716 | 0.3659 | 0.1442 | 0 | 0
2006 | 0.102 | 0.101 | 0.269 | 0.685 | 0.102 | 0.101 | 0.269 | 0.685 | 0.3149 | 0.0724 | 0 | 0
2007 | 0.107 | 0.092 | 0.279 | 0.658 | 0.107 | 0.092 | 0.279 | 0.658 | 0.2708 | 0.0179 | 0 | 0.0038
2008 | 0.117 | 0.089 | 0.287 | 0.644 | 0.117 | 0.089 | 0.287 | 0.644 | 0.2451 | 0.0016 | 0 | 0.0275
2009 | 0.133 | 0.086 | 0.294 | 0.649 | 0.133 | 0.086 | 0.294 | 0.649 | 0.1728 | 0 | 0 | 0.0605
2010 | 0.142 | 0.087 | 0.295 | 0.648 | 0.142 | 0.087 | 0.295 | 0.648 | 0.0809 | 0 | 0 | 0.0882
2011 | 0.16 | 0.085 | 0.298 | 0.658 | 0.16 | 0.085 | 0.298 | 0.658 | 0.0175 | 0 | 0.0133 | 0.1167
2012 | 0.191 | 0.08 | 0.318 | 0.671 | 0.191 | 0.08 | 0.318 | 0.671 | 0.001 | 0 | 0.0787 | 0.1272
2013 | 0.23 | 0.075 | 0.359 | 0.662 | 0.23 | 0.075 | 0.359 | 0.662 | 0 | 0 | 0.1857 | 0.1066
2014 | 0.274 | 0.069 | 0.399 | 0.64 | 0.274 | 0.069 | 0.399 | 0.64 | 0 | 0.0005 | 0.3038 | 0.0501
2015 | 0.345 | 0.06 | 0.427 | 0.623 | 0.345 | 0.06 | 0.427 | 0.623 | 0 | 0.0177 | 0.3893 | 0.009
2016 | 0.424 | 0.053 | 0.457 | 0.61 | 0.424 | 0.053 | 0.457 | 0.61 | 0 | 0.0823 | 0.432 | 0.0002
2017 | 0.478 | 0.053 | 0.471 | 0.612 | 0.478 | 0.053 | 0.471 | 0.612 | 0 | 0.1661 | 0.4138 | 0
2018 | 0.473 | 0.059 | 0.47 | 0.616 | 0.473 | 0.059 | 0.47 | 0.616 | 0 | 0.2489 | 0.4035 | 0
2019 | 0.487 | 0.065 | 0.462 | 0.601 | 0.487 | 0.065 | 0.462 | 0.601 | 0 | 0.3526 | 0.3285 | 0
2020 | 0.505 | 0.073 | 0.425 | 0.585 | 0.505 | 0.073 | 0.425 | 0.585 | 0 | 0.4469 | 0.2444 | 0
2021 | 0.548 | 0.083 | 0.379 | 0.574 | 0.548 | 0.083 | 0.379 | 0.574 | 0 | 0.5069 | 0.1656 | 0
2022 | 0.547 | 0.09 | 0.34 | 0.554 | 0.547 | 0.09 | 0.34 | 0.554 | 0.001 | 0.5054 | 0.0702 | 0
2023 | 0.573 | 0.097 | 0.324 | 0.533 | 0.573 | 0.097 | 0.324 | 0.533 | 0.0032 | 0.517 | 0.0118 | 0
2024 | 0.587 | 0.101 | 0.322 | 0.52 | 0.587 | 0.101 | 0.322 | 0.52 | 0.0225 | 0.5207 | 0.0002 | 0
2025 | 0.579 | 0.106 | 0.323 | 0.508 | 0.579 | 0.106 | 0.323 | 0.508 | 0.074 | 0.4997 | 0 | 0
2026 | 0.565 | 0.107 | 0.325 | 0.485 | 0.565 | 0.107 | 0.325 | 0.485 | 0.1354 | 0.4648 | 0 | 0
2027 | 0.58 | 0.107 | 0.327 | 0.458 | 0.58 | 0.107 | 0.327 | 0.458 | 0.1751 | 0.3671 | 0 | 0
2028 | 0.698 | 0.107 | 0.317 | 0.421 | 0.698 | 0.107 | 0.317 | 0.421 | 0.2396 | 0.2888 | 0 | 0
2029 | 0.748 | 0.108 | 0.303 | 0.381 | 0.748 | 0.108 | 0.303 | 0.381 | 0.3143 | 0.1788 | 0 | 0
2030 | 0.774 | 0.112 | 0.291 | 0.345 | 0.774 | 0.112 | 0.291 | 0.345 | 0.3237 | 0.0739 | 0 | 0
2031 | 0.781 | 0.125 | 0.286 | 0.316 | 0.781 | 0.125 | 0.286 | 0.316 | 0.2963 | 0.0166 | 0 | 0.0027
2032 | 0.8 | 0.142 | 0.272 | 0.305 | 0.8 | 0.142 | 0.272 | 0.305 | 0.2696 | 0.0014 | 0 | 0.016
2033 | 0.781 | 0.156 | 0.257 | 0.286 | 0.781 | 0.156 | 0.257 | 0.286 | 0.2164 | 0 | 0 | 0.0342
2034 | 0.763 | 0.168 | 0.243 | 0.272 | 0.763 | 0.168 | 0.243 | 0.272 | 0.1089 | 0 | 0 | 0.0379
2035 | 0.708 | 0.173 | 0.227 | 0.278 | 0.708 | 0.173 | 0.227 | 0.278 | 0.0269 | 0 | 0.0193 | 0.0347
2036 | 0.634 | 0.18 | 0.22 | 0.301 | 0.634 | 0.18 | 0.22 | 0.301 | 0.0025 | 0 | 0.0984 | 0.0313
2037 | 0.631 | 0.187 | 0.235 | 0.314 | 0.631 | 0.187 | 0.235 | 0.314 | 0 | 0 | 0.2199 | 0.0216
2038 | 0.594 | 0.197 | 0.253 | 0.332 | 0.594 | 0.197 | 0.253 | 0.332 | 0 | 0.0003 | 0.3462 | 0.0096
2039 | 0.555 | 0.211 | 0.258 | 0.351 | 0.555 | 0.211 | 0.258 | 0.351 | 0 | 0.01 | 0.4232 | 0.0017
2040 | 0.49 | 0.221 | 0.257 | 0.378 | 0.49 | 0.221 | 0.257 | 0.378 | 0 | 0.036 | 0.4398 | 0.0001
2041 | 0.399 | 0.22 | 0.248 | 0.344 | 0.399 | 0.22 | 0.248 | 0.344 | 0 | 0.0885 | 0.4114 | 0
2042 | 0.348 | 0.231 | 0.229 | 0.35 | 0.348 | 0.231 | 0.229 | 0.35 | 0 | 0.1491 | 0.4052 | 0
2043 | 0.3 | 0.243 | 0.204 | 0.371 | 0.3 | 0.243 | 0.204 | 0.371 | 0 | 0.2056 | 0.3514 | 0
2044 | 0.262 | 0.251 | 0.166 | 0.382 | 0.262 | 0.251 | 0.166 | 0.382 | 0 | 0.2636 | 0.2773 | 0
2045 | 0.238 | 0.253 | 0.12 | 0.4 | 0.238 | 0.253 | 0.12 | 0.4 | 0 | 0.3101 | 0.169 | 0
2046 | 0.208 | 0.254 | 0.09 | 0.464 | 0.208 | 0.254 | 0.09 | 0.464 | 0.005 | 0.346 | 0.0672 | 0
2047 | 0.184 | 0.251 | 0.072 | 0.495 | 0.184 | 0.251 | 0.072 | 0.495 | 0.0167 | 0.4279 | 0.0109 | 0
2048 | 0.166 | 0.243 | 0.062 | 0.502 | 0.166 | 0.243 | 0.062 | 0.502 | 0.0712 | 0.4057 | 0.0001 | 0
2049 | 0.161 | 0.23 | 0.059 | 0.471 | 0.161 | 0.23 | 0.059 | 0.471 | 0.1495 | 0.3469 | 0 | 0
2050 | 0.175 | 0.22 | 0.059 | 0.519 | 0.175 | 0.22 | 0.059 | 0.519 | 0.2424 | 0.2887 | 0 | 0
2051 | 0.189 | 0.216 | 0.058 | 0.496 | 0.189 | 0.216 | 0.058 | 0.496 | 0.3322 | 0.2677 | 0 | 0
2052 | 0.213 | 0.21 | 0.062 | 0.487 | 0.213 | 0.21 | 0.062 | 0.487 | 0.347 | 0.2187 | 0 | 0
2053 | 0.209 | 0.196 | 0.06 | 0.494 | 0.209 | 0.196 | 0.06 | 0.494 | 0.3374 | 0.1498 | 0 | 0
2054 | 0.206 | 0.173 | 0.059 | 0.507 | 0.206 | 0.173 | 0.059 | 0.507 | 0.3118 | 0.0676 | 0 | 0
2055 | 0.197 | 0.157 | 0.057 | 0.515 | 0.197 | 0.157 | 0.057 | 0.515 | 0.2729 | 0.0164 | 0 | 0.0039
2056 | 0.169 | 0.15 | 0.059 | 0.53 | 0.169 | 0.15 | 0.059 | 0.53 | 0.2412 | 0.0016 | 0 | 0.0258
2057 | 0.129 | 0.147 | 0.059 | 0.552 | 0.129 | 0.147 | 0.059 | 0.552 | 0.1545 | 0 | 0 | 0.0586
2058 | 0.111 | 0.153 | 0.059 | 0.565 | 0.111 | 0.153 | 0.059 | 0.565 | 0.0795 | 0 | 0 | 0.0788
2059 | 0.107 | 0.157 | 0.053 | 0.58 | 0.107 | 0.157 | 0.053 | 0.58 | 0.0218 | 0 | 0.0195 | 0.0796
2060 | 0.115 | 0.162 | 0.051 | 0.595 | 0.115 | 0.162 | 0.051 | 0.595 | 0.002 | 0 | 0.1048 | 0.0751
2061 | 0.136 | 0.16 | 0.052 | 0.59 | 0.136 | 0.16 | 0.052 | 0.59 | 0 | 0 | 0.2252 | 0.0564
2062 | 0.163 | 0.16 | 0.063 | 0.585 | 0.163 | 0.16 | 0.063 | 0.585 | 0 | 0.0002 | 0.3473 | 0.0269
2063 | 0.185 | 0.16 | 0.072 | 0.579 | 0.185 | 0.16 | 0.072 | 0.579 | 0 | 0.0166 | 0.4423 | 0.005
2064 | 0.218 | 0.165 | 0.077 | 0.574 | 0.218 | 0.165 | 0.077 | 0.574 | 0 | 0.0813 | 0.4906 | 0.0001
2065 | 0.278 | 0.166 | 0.079 | 0.561 | 0.278 | 0.166 | 0.079 | 0.561 | 0 | 0.1828 | 0.4692 | 0
2066 | 0.337 | 0.171 | 0.078 | 0.556 | 0.337 | 0.171 | 0.078 | 0.556 | 0 | 0.3282 | 0.4208 | 0
2067 | 0.395 | 0.18 | 0.079 | 0.597 | 0.395 | 0.18 | 0.079 | 0.597 | 0 | 0.4603 | 0.3539 | 0
2068 | 0.467 | 0.19 | 0.079 | 0.601 | 0.467 | 0.19 | 0.079 | 0.601 | 0 | 0.5537 | 0.2644 | 0
2069 | 0.536 | 0.197 | 0.078 | 0.579 | 0.536 | 0.197 | 0.078 | 0.579 | 0 | 0.5827 | 0.1599 | 0
2070 | 0.595 | 0.205 | 0.081 | 0.534 | 0.595 | 0.205 | 0.081 | 0.534 | 0 | 0.6149 | 0.0608 | 0
2071 | 0.605 | 0.209 | 0.082 | 0.492 | 0.605 | 0.209 | 0.082 | 0.492 | 0.0056 | 0.6249 | 0.0092 | 0
2072 | 0.663 | 0.21 | 0.083 | 0.453 | 0.663 | 0.21 | 0.083 | 0.453 | 0.0285 | 0.6354 | 0 | 0
2073 | 0.726 | 0.21 | 0.085 | 0.422 | 0.726 | 0.21 | 0.085 | 0.422 | 0.0653 | 0.5461 | 0 | 0
2074 | 0.726 | 0.204 | 0.089 | 0.374 | 0.726 | 0.204 | 0.089 | 0.374 | 0.0881 | 0.4683 | 0 | 0
2075 | 0.792 | 0.193 | 0.092 | 0.329 | 0.792 | 0.193 | 0.092 | 0.329 | 0.1206 | 0.3742 | 0 | 0
2076 | 0.813 | 0.177 | 0.107 | 0.294 | 0.813 | 0.177 | 0.107 | 0.294 | 0.1533 | 0.2602 | 0 | 0
2077 | 0.809 | 0.166 | 0.109 | 0.258 | 0.809 | 0.166 | 0.109 | 0.258 | 0.182 | 0.1574 | 0 | 0
2078 | 0.818 | 0.159 | 0.107 | 0.231 | 0.818 | 0.159 | 0.107 | 0.231 | 0.1747 | 0.069 | 0 | 0
2079 | 0.862 | 0.165 | 0.102 | 0.203 | 0.862 | 0.165 | 0.102 | 0.203 | 0.1579 | 0.0158 | 0 | 0.0015
2080 | 0.824 | 0.18 | 0.106 | 0.182 | 0.824 | 0.18 | 0.106 | 0.182 | 0.1513 | 0.0013 | 0 | 0.0131
2081 | 0.787 | 0.2 | 0.106 | 0.188 | 0.787 | 0.2 | 0.106 | 0.188 | 0.106 | 0 | 0 | 0.0357
2082 | 0.768 | 0.229 | 0.105 | 0.194 | 0.768 | 0.229 | 0.105 | 0.194 | 0.0519 | 0 | 0 | 0.0523
2083 | 0.733 | 0.251 | 0.094 | 0.2 | 0.733 | 0.251 | 0.094 | 0.2 | 0.0143 | 0 | 0.0158 | 0.0548
2084 | 0.62 | 0.277 | 0.091 | 0.204 | 0.62 | 0.277 | 0.091 | 0.204 | 0.0016 | 0 | 0.0933 | 0.0521
2085 | 0.556 | 0.302 | 0.093 | 0.215 | 0.556 | 0.302 | 0.093 | 0.215 | 0 | 0 | 0.2148 | 0.0376
2086 | 0.575 | 0.321 | 0.107 | 0.239 | 0.575 | 0.321 | 0.107 | 0.239 | 0 | 0.0001 | 0.3544 | 0.0177
2087 | 0.63 | 0.339 | 0.124 | 0.271 | 0.63 | 0.339 | 0.124 | 0.271 | 0 | 0.0057 | 0.4331 | 0.0035
2088 | 0.656 | 0.358 | 0.139 | 0.303 | 0.656 | 0.358 | 0.139 | 0.303 | 0 | 0.0272 | 0.4595 | 0.0001
2089 | 0.659 | 0.372 | 0.143 | 0.314 | 0.659 | 0.372 | 0.143 | 0.314 | 0 | 0.0653 | 0.4844 | 0
2090 | 0.637 | 0.389 | 0.139 | 0.339 | 0.637 | 0.389 | 0.139 | 0.339 | 0 | 0.1041 | 0.4617 | 0
2091 | 0.61 | 0.396 | 0.134 | 0.365 | 0.61 | 0.396 | 0.134 | 0.365 | 0 | 0.154 | 0.3858 | 0
2092 | 0.54 | 0.395 | 0.134 | 0.379 | 0.54 | 0.395 | 0.134 | 0.379 | 0 | 0.2055 | 0.2965 | 0
2093 | 0.462 | 0.386 | 0.124 | 0.387 | 0.462 | 0.386 | 0.124 | 0.387 | 0 | 0.2346 | 0.1803 | 0
2094 | 0.482 | 0.375 | 0.119 | 0.411 | 0.482 | 0.375 | 0.119 | 0.411 | 0.0015 | 0.2623 | 0.0663 | 0
2095 | 0.493 | 0.372 | 0.114 | 0.426 | 0.493 | 0.372 | 0.114 | 0.426 | 0.0048 | 0.2926 | 0.0097 | 0
2096 | 0.425 | 0.372 | 0.115 | 0.437 | 0.425 | 0.372 | 0.115 | 0.437 | 0.0177 | 0.338 | 0 | 0
2097 | 0.396 | 0.366 | 0.116 | 0.45 | 0.396 | 0.366 | 0.116 | 0.45 | 0.0409 | 0.3771 | 0 | 0
2098 | 0.415 | 0.348 | 0.112 | 0.472 | 0.415 | 0.348 | 0.112 | 0.472 | 0.0754 | 0.4144 | 0 | 0
2099 | 0.486 | 0.323 | 0.109 | 0.503 | 0.486 | 0.323 | 0.109 | 0.503 | 0.0969 | 0.3453 | 0 | 0
2100 | 0.563 | 0.284 | 0.128 | 0.531 | 0.563 | 0.284 | 0.128 | 0.531 | 0.119 | 0.2577 | 0 | 0
2101 | 0.615 | 0.247 | 0.125 | 0.544 | 0.615 | 0.247 | 0.125 | 0.544 | 0.1234 | 0.1779 | 0 | 0
2102 | 0.614 | 0.209 | 0.121 | 0.562 | 0.614 | 0.209 | 0.121 | 0.562 | 0.1727 | 0.0926 | 0 | 0
2103 | 0.629 | 0.182 | 0.119 | 0.571 | 0.629 | 0.182 | 0.119 | 0.571 | 0.1979 | 0.024 | 0 | 0.0061
2104 | 0.64 | 0.165 | 0.13 | 0.574 | 0.64 | 0.165 | 0.13 | 0.574 | 0.1898 | 0.0021 | 0 | 0.038
2105 | 0.6 | 0.156 | 0.139 | 0.578 | 0.6 | 0.156 | 0.139 | 0.578 | 0.1362 | 0 | 0 | 0.0859
2106 | 0.67 | 0.145 | 0.143 | 0.563 | 0.67 | 0.145 | 0.143 | 0.563 | 0.0652 | 0 | 0 | 0.1321
2107 | 0.665 | 0.14 | 0.137 | 0.562 | 0.665 | 0.14 | 0.137 | 0.562 | 0.0172 | 0 | 0.0174 | 0.1293
2108 | 0.674 | 0.134 | 0.14 | 0.563 | 0.674 | 0.134 | 0.14 | 0.563 | 0.0018 | 0 | 0.0941 | 0.1091
2109 | 0.707 | 0.125 | 0.15 | 0.565 | 0.707 | 0.125 | 0.15 | 0.565 | 0 | 0 | 0.2156 | 0.0718
2110 | 0.69 | 0.116 | 0.179 | 0.563 | 0.69 | 0.116 | 0.179 | 0.563 | 0 | 0.0003 | 0.3435 | 0.0309
2111 | 0.705 | 0.112 | 0.205 | 0.56 | 0.705 | 0.112 | 0.205 | 0.56 | 0 | 0.0148 | 0.4194 | 0.0056
2112 | 0.68 | 0.109 | 0.226 | 0.562 | 0.68 | 0.109 | 0.226 | 0.562 | 0 | 0.084 | 0.4693 | 0.0001
2113 | 0.611 | 0.107 | 0.233 | 0.564 | 0.611 | 0.107 | 0.233 | 0.564 | 0 | 0.1821 | 0.4923 | 0
2114 | 0.603 | 0.111 | 0.24 | 0.571 | 0.603 | 0.111 | 0.24 | 0.571 | 0 | 0.2833 | 0.4883 | 0
2115 | 0.605 | 0.119 | 0.252 | 0.577 | 0.605 | 0.119 | 0.252 | 0.577 | 0 | 0.3605 | 0.4199 | 0
2116 | 0.593 | 0.128 | 0.266 | 0.578 | 0.593 | 0.128 | 0.266 | 0.578 | 0 | 0.4535 | 0.3188 | 0
2117 | 0.582 | 0.14 | 0.265 | 0.582 | 0.582 | 0.14 | 0.265 | 0.582 | 0 | 0.5331 | 0.1849 | 0
2118 | 0.566 | 0.156 | 0.27 | 0.583 | 0.566 | 0.156 | 0.27 | 0.583 | 0.0008 | 0.6039 | 0.0671 | 0
2119 | 0.579 | 0.168 | 0.25 | 0.577 | 0.579 | 0.168 | 0.25 | 0.577 | 0.0203 | 0.6486 | 0.01 | 0
2120 | 0.579 | 0.169 | 0.248 | 0.571 | 0.579 | 0.169 | 0.248 | 0.571 | 0.0951 | 0.6633 | 0 | 0
2121 | 0.574 | 0.16 | 0.251 | 0.58 | 0.574 | 0.16 | 0.251 | 0.58 | 0.1889 | 0.6458 | 0 | 0
2122 | 0.588 | 0.139 | 0.25 | 0.566 | 0.588 | 0.139 | 0.25 | 0.566 | 0.2547 | 0.5775 | 0 | 0
2123 | 0.578 | 0.125 | 0.248 | 0.537 | 0.578 | 0.125 | 0.248 | 0.537 | 0.3188 | 0.4494 | 0 | 0
2124 | 0.569 | 0.113 | 0.26 | 0.499 | 0.569 | 0.113 | 0.26 | 0.499 | 0.3438 | 0.3289 | 0 | 0
2125 | 0.563 | 0.102 | 0.248 | 0.468 | 0.563 | 0.102 | 0.248 | 0.468 | 0.3131 | 0.2098 | 0 | 0
2126 | 0.546 | 0.1 | 0.231 | 0.448 | 0.546 | 0.1 | 0.231 | 0.448 | 0.2412 | 0.0879 | 0 | 0
2127 | 0.543 | 0.107 | 0.215 | 0.435 | 0.543 | 0.107 | 0.215 | 0.435 | 0.168 | 0.0181 | 0 | 0.005
2128 | 0.539 | 0.121 | 0.213 | 0.425 | 0.539 | 0.121 | 0.213 | 0.425 | 0.1076 | 0.0013 | 0 | 0.0416
2129 | 0.559 | 0.139 | 0.216 | 0.428 | 0.559 | 0.139 | 0.216 | 0.428 | 0.0569 | 0 | 0 | 0.1074
2130 | 0.583 | 0.177 | 0.212 | 0.436 | 0.583 | 0.177 | 0.212 | 0.436 | 0.0263 | 0 | 0 | 0.1665
2131 | 0.627 | 0.191 | 0.187 | 0.461 | 0.627 | 0.191 | 0.187 | 0.461 | 0.0072 | 0 | 0.017 | 0.1855
2132 | 0.677 | 0.199 | 0.179 | 0.487 | 0.677 | 0.199 | 0.179 | 0.487 | 0.0007 | 0 | 0.0863 | 0.1529
2133 | 0.719 | 0.205 | 0.184 | 0.504 | 0.719 | 0.205 | 0.184 | 0.504 | 0 | 0 | 0.1934 | 0.1088
2134 | 0.76 | 0.218 | 0.201 | 0.521 | 0.76 | 0.218 | 0.201 | 0.521 | 0 | 0.0001 | 0.309 | 0.0446
2135 | 0.75 | 0.225 | 0.212 | 0.549 | 0.75 | 0.225 | 0.212 | 0.549 | 0 | 0.0183 | 0.3985 | 0.0071
2136 | 0.737 | 0.226 | 0.217 | 0.568 | 0.737 | 0.226 | 0.217 | 0.568 | 0 | 0.086 | 0.4583 | 0.0001
2137 | 0.825 | 0.212 | 0.209 | 0.562 | 0.825 | 0.212 | 0.209 | 0.562 | 0 | 0.1951 | 0.483 | 0.0001
2138 | 0.925 | 0.217 | 0.196 | 0.539 | 0.925 | 0.217 | 0.196 | 0.539 | 0 | 0.3343 | 0.4669 | 0.0001
2139 | 0.939 | 0.229 | 0.181 | 0.543 | 0.939 | 0.229 | 0.181 | 0.543 | 0 | 0.4765 | 0.4 | 0
2140 | 0.94 | 0.258 | 0.168 | 0.571 | 0.94 | 0.258 | 0.168 | 0.571 | 0 | 0.5964 | 0.2889 | 0
2141 | 0.934 | 0.275 | 0.155 | 0.597 | 0.934 | 0.275 | 0.155 | 0.597 | 0 | 0.6893 | 0.163 | 0
2142 | 0.874 | 0.285 | 0.148 | 0.573 | 0.874 | 0.285 | 0.148 | 0.573 | 0.0001 | 0.7495 | 0.0536 | 0
2143 | 0.862 | 0.297 | 0.146 | 0.598 | 0.862 | 0.297 | 0.146 | 0.598 | 0.019 | 0.7682 | 0.007 | 0
2144 | 0.9 | 0.308 | 0.151 | 0.615 | 0.9 | 0.308 | 0.151 | 0.615 | 0.0808 | 0.7473 | 0 | 0
2145 | 0.911 | 0.313 | 0.155 | 0.615 | 0.911 | 0.313 | 0.155 | 0.615 | 0.1818 | 0.7008 | 0 | 0
2146 | 0.914 | 0.312 | 0.157 | 0.599 | 0.914 | 0.312 | 0.157 | 0.599 | 0.2823 | 0.6165 | 0 | 0
2147 | 0.91 | 0.295 | 0.157 | 0.632 | 0.91 | 0.295 | 0.157 | 0.632 | 0.3712 | 0.4983 | 0 | 0
2148 | 0.893 | 0.268 | 0.162 | 0.668 | 0.893 | 0.268 | 0.162 | 0.668 | 0.4071 | 0.3576 | 0 | 0
2149 | 0.927 | 0.253 | 0.158 | 0.719 | 0.927 | 0.253 | 0.158 | 0.719 | 0.403 | 0.2207 | 0 | 0
2150 | 0.95 | 0.245 | 0.153 | 0.721 | 0.95 | 0.245 | 0.153 | 0.721 | 0.3587 | 0.1016 | 0 | 0
2151 | 0.927 | 0.248 | 0.153 | 0.73 | 0.927 | 0.248 | 0.153 | 0.73 | 0.3279 | 0.0249 | 0 | 0.0018
2152 | 0.919 | 0.252 | 0.158 | 0.765 | 0.919 | 0.252 | 0.158 | 0.765 | 0.265 | 0.0022 | 0 | 0.0132
2153 | 0.901 | 0.253 | 0.166 | 0.814 | 0.901 | 0.253 | 0.166 | 0.814 | 0.1857 | 0 | 0 | 0.0297
2154 | 0.855 | 0.265 | 0.171 | 0.805 | 0.855 | 0.265 | 0.171 | 0.805 | 0.1045 | 0 | 0 | 0.0488
2155 | 0.784 | 0.263 | 0.172 | 0.792 | 0.784 | 0.263 | 0.172 | 0.792 | 0.032 | 0 | 0.014 | 0.0585
2156 | 0.77 | 0.257 | 0.175 | 0.771 | 0.77 | 0.257 | 0.175 | 0.771 | 0.0037 | 0 | 0.0903 | 0.0452
2157 | 0.789 | 0.248 | 0.186 | 0.728 | 0.789 | 0.248 | 0.186 | 0.728 | 0 | 0 | 0.2091 | 0.0245
2158 | 0.753 | 0.252 | 0.206 | 0.65 | 0.753 | 0.252 | 0.206 | 0.65 | 0 | 0.0007 | 0.3449 | 0.0095
2159 | 0.769 | 0.257 | 0.221 | 0.555 | 0.769 | 0.257 | 0.221 | 0.555 | 0 | 0.0195 | 0.4459 | 0.0017
2160 | 0.717 | 0.256 | 0.229 | 0.459 | 0.717 | 0.256 | 0.229 | 0.459 | 0 | 0.083 | 0.5042 | 0.0001
2161 | 0.711 | 0.246 | 0.231 | 0.388 | 0.711 | 0.246 | 0.231 | 0.388 | 0 | 0.1738 | 0.515 | 0
2162 | 0.694 | 0.248 | 0.231 | 0.337 | 0.694 | 0.248 | 0.231 | 0.337 | 0 | 0.2909 | 0.4706 | 0
2163 | 0.693 | 0.258 | 0.228 | 0.312 | 0.693 | 0.258 | 0.228 | 0.312 | 0 | 0.3888 | 0.4121 | 0
2164 | 0.688 | 0.283 | 0.211 | 0.305 | 0.688 | 0.283 | 0.211 | 0.305 | 0 | 0.4666 | 0.3142 | 0
2165 | 0.664 | 0.314 | 0.18 | 0.306 | 0.664 | 0.314 | 0.18 | 0.306 | 0 | 0.5002 | 0.1789 | 0
2166 | 0.641 | 0.344 | 0.161 | 0.315 | 0.641 | 0.344 | 0.161 | 0.315 | 0.0003 | 0.5057 | 0.06 | 0
2167 | 0.651 | 0.341 | 0.155 | 0.321 | 0.651 | 0.341 | 0.155 | 0.321 | 0.0425 | 0.5242 | 0.0081 | 0
2168 | 0.662 | 0.322 | 0.15 | 0.335 | 0.662 | 0.322 | 0.15 | 0.335 | 0.1236 | 0.5007 | 0 | 0
2169 | 0.717 | 0.298 | 0.147 | 0.351 | 0.717 | 0.298 | 0.147 | 0.351 | 0.2091 | 0.4486 | 0 | 0
2170 | 0.752 | 0.282 | 0.142 | 0.371 | 0.752 | 0.282 | 0.142 | 0.371 | 0.2727 | 0.3991 | 0 | 0
2171 | 0.75 | 0.265 | 0.135 | 0.39 | 0.75 | 0.265 | 0.135 | 0.39 | 0.2572 | 0.3615 | 0 | 0
2172 | 0.747 | 0.237 | 0.137 | 0.405 | 0.747 | 0.237 | 0.137 | 0.405 | 0.2995 | 0.2421 | 0 | 0
2173 | 0.715 | 0.215 | 0.135 | 0.406 | 0.715 | 0.215 | 0.135 | 0.406 | 0.2983 | 0.1546 | 0 | 0
2174 | 0.78 | 0.196 | 0.133 | 0.411 | 0.78 | 0.196 | 0.133 | 0.411 | 0.1995 | 0.0708 | 0 | 0
2175 | 0.745 | 0.18 | 0.135 | 0.432 | 0.745 | 0.18 | 0.135 | 0.432 | 0.1828 | 0.0161 | 0 | 0.0069
2176 | 0.712 | 0.167 | 0.144 | 0.459 | 0.712 | 0.167 | 0.144 | 0.459 | 0.1056 | 0.0013 | 0 | 0.0565
2177 | 0.649 | 0.155 | 0.148 | 0.499 | 0.649 | 0.155 | 0.148 | 0.499 | 0.0844 | 0 | 0 | 0.1288
2178 | 0.58 | 0.162 | 0.148 | 0.528 | 0.58 | 0.162 | 0.148 | 0.528 | 0.0528 | 0 | 0 | 0.1692
2179 | 0.526 | 0.149 | 0.139 | 0.562 | 0.526 | 0.149 | 0.139 | 0.562 | 0.018 | 0 | 0.0116 | 0.1685
2180 | 0.491 | 0.138 | 0.138 | 0.602 | 0.491 | 0.138 | 0.138 | 0.602 | 0.0026 | 0 | 0.0743 | 0.1357
2181 | 0.467 | 0.133 | 0.141 | 0.621 | 0.467 | 0.133 | 0.141 | 0.621 | 0 | 0 | 0.1763 | 0.0804
2182 | 0.415 | 0.132 | 0.16 | 0.624 | 0.415 | 0.132 | 0.16 | 0.624 | 0 | 0.0002 | 0.2772 | 0.0313
2183 | 0.401 | 0.123 | 0.172 | 0.611 | 0.401 | 0.123 | 0.172 | 0.611 | 0 | 0.0164 | 0.3905 | 0.0062
2184 | 0.378 | 0.113 | 0.175 | 0.59 | 0.378 | 0.113 | 0.175 | 0.59 | 0 | 0.0633 | 0.4743 | 0.0004
2185 | 0.368 | 0.107 | 0.171 | 0.572 | 0.368 | 0.107 | 0.171 | 0.572 | 0 | 0.1279 | 0.5067 | 0
2186 | 0.363 | 0.108 | 0.166 | 0.553 | 0.363 | 0.108 | 0.166 | 0.553 | 0 | 0.1931 | 0.4822 | 0
2187 | 0.344 | 0.11 | 0.161 | 0.528 | 0.344 | 0.11 | 0.161 | 0.528 | 0 | 0.2411 | 0.4172 | 0
2188 | 0.289 | 0.111 | 0.158 | 0.496 | 0.289 | 0.111 | 0.158 | 0.496 | 0 | 0.2422 | 0.3088 | 0
2189 | 0.281 | 0.112 | 0.148 | 0.465 | 0.281 | 0.112 | 0.148 | 0.465 | 0 | 0.2107 | 0.1691 | 0
2190 | 0.25 | 0.116 | 0.149 | 0.408 | 0.25 | 0.116 | 0.149 | 0.408 | 0.0021 | 0.2367 | 0.0547 | 0

## Demand
hour | Season_1 | Season_2 | Season_3 | Season_4
1 | 101.8043 | 133.8329 | 129.2294 | 144.9034
2 | 100.0691 | 142.7691 | 127.3873 | 137.2677
3 | 92.9964 | 144.1801 | 127.2198 | 125.4525
4 | 86.4617 | 141.6645 | 129.8957 | 110.0529
5 | 81.11 | 139.7084 | 129.6356 | 94.9133
6 | 79.5066 | 137.3675 | 126.019 | 86.0484
7 | 81.5269 | 133.6013 | 122.1282 | 83.768
8 | 82.9236 | 131.5169 | 118.2693 | 82.3535
9 | 85.9665 | 131.3565 | 115.2265 | 80.547
10 | 95.1592 | 134.9695 | 110.7691 | 80.7929
11 | 105.4672 | 139.1419 | 97.4752 | 86.508
12 | 113.5732 | 141.1978 | 87.1209 | 105.4601
13 | 118.9036 | 142.4342 | 83.1587 | 127.1842
14 | 119.9226 | 144.0126 | 80.6717 | 131.8376
15 | 119.9511 | 133.3127 | 79.3177 | 129.379
16 | 122.4381 | 120.0794 | 77.7072 | 124.6294
17 | 131.3458 | 105.9518 | 79.8665 | 120.8668
18 | 134.802 | 95.4727 | 94.0226 | 117.742
19 | 130.1308 | 96.5702 | 111.6812 | 114.1647
20 | 123.8883 | 97.1759 | 118.615 | 113.053
21 | 117.0828 | 94.2328 | 119.0212 | 114.4711
22 | 108.0326 | 90.8194 | 116.6695 | 121.412
23 | 100.1689 | 91.589 | 116.2099 | 128.3707
24 | 90.6662 | 97.7353 | 114.8737 | 133.783
25 | 88.4713 | 107.9186 | 113.7799 | 140.4495
26 | 85.9807 | 117.9914 | 113.2775 | 132.0442
27 | 82.5281 | 124.886 | 112.9283 | 121.1626
28 | 79.0968 | 127.5904 | 115.9426 | 108.8664
29 | 76.8592 | 128.1711 | 117.3394 | 95.6117
30 | 79.2144 | 127.5654 | 115.4403 | 86.8358
31 | 88.963 | 125.0071 | 113.2276 | 83.8108
32 | 100.2758 | 123.6532 | 109.6182 | 81.4449
33 | 110.2667 | 123.1365 | 107.662 | 79.275
34 | 119.3917 | 125.7482 | 103.9778 | 78.3735
35 | 122.4524 | 131.5418 | 92.5617 | 80.0268
36 | 123.9097 | 132.4361 | 82.6243 | 88.3929
37 | 123.8598 | 132.0977 | 77.6146 | 99.5418
38 | 123.5463 | 131.3067 | 74.9423 | 111.2608
39 | 125.4347 | 123.4322 | 73.4387 | 116.5769
40 | 130.5263 | 113.1813 | 72.0063 | 115.8928
41 | 147.2764 | 100.6677 | 71.0656 | 113.9972
42 | 156.4905 | 91.1971 | 77.1086 | 111.6848
43 | 153.1768 | 92.2303 | 87.4202 | 108.4032
44 | 144.996 | 91.9738 | 98.2876 | 105.7273
45 | 134.8484 | 89.5153 | 104.4125 | 106.0444
46 | 124.4263 | 86.9748 | 104.4161 | 111.7133
47 | 113.3986 | 86.6648 | 102.321 | 121.0735
48 | 102.8234 | 91.4892 | 98.537 | 127.6901
49 | 99.0109 | 100.4824 | 94.2399 | 131.6701
50 | 96.4455 | 111.4496 | 91.1008 | 123.3895
51 | 91.7137 | 119.2777 | 89.7398 | 114.4141
52 | 87.8905 | 120.5818 | 92.6258 | 104.7225
53 | 85.0365 | 120.0046 | 97.885 | 93.5522
54 | 86.1232 | 118.8145 | 101.0561 | 84.3809
55 | 93.089 | 115.4866 | 101.5229 | 81.6052
56 | 101.3019 | 112.3226 | 100.2722 | 79.3177
57 | 112.8606 | 111.2572 | 100.1689 | 76.9412
58 | 126.1936 | 114.186 | 99.8375 | 75.4839
59 | 134.3567 | 120.4571 | 91.8812 | 76.4423
60 | 137.8378 | 123.7814 | 83.1195 | 81.4663
61 | 138.9281 | 125.5095 | 78.4662 | 87.9903
62 | 137.0076 | 126.8991 | 74.8461 | 98.366
63 | 134.745 | 120.8918 | 72.5906 | 104.7189
64 | 135.8531 | 111.6028 | 70.1642 | 106.8105
65 | 148.1493 | 100.5395 | 68.1047 | 106.3687
66 | 157.6485 | 91.6531 | 71.0585 | 105.5099
67 | 154.1638 | 92.4156 | 77.5255 | 102.9873
68 | 145.9723 | 92.2161 | 87.9297 | 102.182
69 | 136.9969 | 89.1946 | 97.9812 | 105.2106
70 | 127.4942 | 86.3584 | 102.8982 | 112.3012
71 | 118.362 | 85.7883 | 103.846 | 120.564
72 | 108.9056 | 87.4914 | 103.8638 | 128.5987
73 | 106.0943 | 93.1924 | 99.4456 | 132.1725
74 | 102.7842 | 100.657 | 96.0215 | 123.2648
75 | 98.2626 | 106.5254 | 95.6081 | 113.0138
76 | 94.5891 | 108.6882 | 98.733 | 100.201
77 | 91.7351 | 109.4472 | 101.9647 | 85.7455
78 | 91.4322 | 111.0755 | 103.0479 | 76.7701
79 | 94.8314 | 108.4067 | 103.65 | 75.2736
80 | 98.9859 | 104.9114 | 102.7842 | 74.1192
81 | 106.9601 | 103.4647 | 101.359 | 72.2272
82 | 119.7373 | 105.3033 | 99.1498 | 71.5609
83 | 130.0133 | 108.3283 | 86.6292 | 76.2856
84 | 135.6607 | 110.8296 | 77.269 | 96.7982
85 | 138.921 | 114.1469 | 74.3294 | 121.5474
86 | 138.5789 | 121.5367 | 72.4695 | 130.1487
87 | 139.1312 | 116.4629 | 71.479 | 132.7461
88 | 143.1076 | 107.801 | 70.9231 | 132.5502
89 | 156.0095 | 96.3279 | 73.7308 | 133.4231
90 | 161.9135 | 88.2183 | 89.8573 | 133.4267
91 | 157.6343 | 90.1602 | 107.9471 | 132.4397
92 | 150.3941 | 90.7303 | 115.9141 | 131.5596
93 | 141.2548 | 88.229 | 118.0484 | 132.5573
94 | 129.5429 | 86.0021 | 119.2171 | 139.1811
95 | 117.1078 | 86.9107 | 120.4927 | 144.5898
96 | 104.1845 | 91.393 | 120.6566 | 148.1458
97 | 101.6975 | 98.1201 | 119.2955 | 146.7882
98 | 100.3649 | 103.9849 | 118.4974 | 136.7582
99 | 97.7602 | 107.6086 | 118.5722 | 123.8242
100 | 95.1806 | 107.4981 | 123.0759 | 108.6455
101 | 92.8503 | 105.3175 | 125.2423 | 93.3456
102 | 97.7175 | 103.2652 | 124.3444 | 84.103
103 | 117.3429 | 99.6843 | 120.3822 | 82.5958
104 | 140.364 | 97.7923 | 115.8607 | 81.281
105 | 149.4142 | 98.1059 | 113.0316 | 79.6277
106 | 154.6377 | 103.5075 | 104.3983 | 79.5743
107 | 156.911 | 112.6325 | 90.2778 | 85.1719
108 | 158.1616 | 117.4427 | 80.6147 | 104.8508
109 | 158.9562 | 121.1234 | 77.0944 | 127.4763
110 | 158.3362 | 126.3682 | 74.5646 | 132.6286
111 | 158.6747 | 119.9155 | 73.4672 | 134.264
112 | 160.7662 | 108.8521 | 72.9363 | 134.15
113 | 170.6573 | 95.544 | 75.5088 | 132.9599
114 | 172.845 | 86.8501 | 91.4322 | 131.752
115 | 171.1918 | 88.5568 | 110.908 | 130.5477
116 | 164.3471 | 89.4048 | 120.1827 | 130.3553
117 | 152.9132 | 87.7159 | 121.9322 | 131.1819
118 | 137.8841 | 86.6434 | 119.9974 | 138.0729
119 | 121.9785 | 91.1792 | 119.6019 | 143.5387
120 | 106.9316 | 105.6382 | 117.7883 | 148.5092
121 | 103.9671 | 121.4868 | 112.9924 | 148.78
122 | 102.3637 | 130.6012 | 109.9495 | 139.3414
123 | 98.6439 | 132.3186 | 109.6538 | 126.9169
124 | 95.3267 | 128.6165 | 114.3143 | 111.8522
125 | 92.7007 | 124.3765 | 116.8584 | 96.6165
126 | 96.7875 | 120.8561 | 116.4023 | 86.7183
127 | 117.0294 | 116.9154 | 114.4747 | 84.5555
128 | 141.4187 | 115.4189 | 111.2679 | 82.7526
129 | 148.9617 | 115.8037 | 108.8628 | 80.2228
130 | 152.0972 | 120.6281 | 103.4826 | 80.1978
131 | 152.4037 | 126.5606 | 89.8573 | 85.4569
132 | 151.9761 | 129.714 | 80.0589 | 105.3674
133 | 151.292 | 131.7592 | 76.1323 | 128.5346
134 | 149.799 | 137.0895 | 74.0586 | 133.8756
135 | 149.9487 | 128.4206 | 73.1144 | 134.9873
136 | 152.6566 | 114.3001 | 73.1536 | 133.669
137 | 167.2047 | 99.5952 | 75.7867 | 132.6963
138 | 173.0624 | 90.6662 | 91.6246 | 131.0394
139 | 172.5493 | 91.6424 | 110.9294 | 128.7056
140 | 166.7557 | 91.6781 | 118.8287 | 126.9205
141 | 155.9204 | 89.9357 | 121.5759 | 126.215
142 | 141.5149 | 88.9345 | 121.6008 | 132.4753
143 | 125.2352 | 93.4667 | 123.2648 | 138.8212
144 | 110.3308 | 107.0029 | 122.9441 | 144.7644
145 | 107.6442 | 123.4037 | 119.9618 | 146.407
146 | 105.3247 | 131.524 | 117.432 | 137.8271
147 | 101.7652 | 131.0038 | 116.1849 | 125.8338
148 | 98.4693 | 126.3112 | 120.4535 | 110.9971
149 | 95.3088 | 122.6697 | 122.4666 | 95.8397
150 | 98.8114 | 121.2018 | 120.7813 | 86.8323
151 | 118.5473 | 119.1565 | 118.5508 | 85.1291
152 | 143.2857 | 118.0769 | 115.8607 | 84.1065
153 | 148.6981 | 118.6898 | 112.8927 | 82.8345
154 | 152.0188 | 123.336 | 107.1668 | 82.6136
155 | 153.102 | 128.7305 | 93.5558 | 88.0437
156 | 154.5023 | 131.3031 | 83.369 | 109.1265
157 | 155.443 | 132.3471 | 80.0874 | 131.8376
158 | 154.7018 | 136.8366 | 77.7714 | 135.2902
159 | 154.6413 | 128.6237 | 76.2214 | 132.8495
160 | 156.9965 | 114.8417 | 74.9458 | 128.8374
161 | 170.6181 | 100.2936 | 77.4578 | 126.5784
162 | 173.7323 | 90.7909 | 91.874 | 125.62
163 | 169.2713 | 91.2327 | 109.0802 | 125.367
164 | 160.8695 | 91.0545 | 116.3275 | 125.9905
165 | 149.8204 | 88.9523 | 117.3002 | 128.0393
166 | 134.859 | 88.4143 | 116.5127 | 135.536
167 | 120.0366 | 92.5083 | 116.4165 | 141.8071
168 | 105.4316 | 106.0907 | 115.3512 | 148.47
169 | 101.7758 | 123.0652 | 112.6611 | 150.6079
170 | 100.5893 | 131.1 | 110.7548 | 141.8712
171 | 97.1759 | 131.0252 | 110.9722 | 129.3256
172 | 94.4822 | 126.3112 | 116.0602 | 113.8761
173 | 92.4049 | 121.9856 | 119.463 | 98.7864
174 | 97.8778 | 119.1815 | 120.0473 | 88.8704
175 | 118.0591 | 116.3488 | 119.1352 | 86.59
176 | 143.2038 | 115.2015 | 116.78 | 85.5496
177 | 150.4048 | 115.6184 | 114.9058 | 84.0353
178 | 153.6757 | 120.172 | 109.7144 | 83.7039
179 | 153.7754 | 125.6057 | 95.911 | 89.1554
180 | 152.3146 | 128.7163 | 85.4213 | 108.984
181 | 150.7041 | 130.081 | 81.7371 | 131.9658
182 | 147.2657 | 135.6892 | 79.3391 | 135.7463
183 | 147.5721 | 127.7543 | 77.7357 | 133.3554
184 | 150.4618 | 113.8796 | 76.3853 | 128.9158
185 | 164.5787 | 99.5525 | 78.2239 | 125.4881
186 | 171.5018 | 89.8609 | 92.0736 | 123.1579
187 | 169.8342 | 90.0177 | 109.8533 | 120.7742
188 | 162.5228 | 89.444 | 116.6125 | 120.9523
189 | 150.02 | 87.0853 | 116.8833 | 122.513
190 | 134.46 | 86.5508 | 114.6279 | 129.5358
191 | 119.7658 | 90.8229 | 113.7834 | 136.017
192 | 106.3972 | 103.2723 | 112.6789 | 142.8368
193 | 102.4956 | 119.2813 | 109.6146 | 143.553
194 | 100.4076 | 127.6794 | 108.2428 | 134.3246
195 | 97.0476 | 127.8326 | 109.7144 | 122.8265
196 | 94.2542 | 123.9346 | 114.9735 | 110.1099
197 | 91.5534 | 121.1412 | 118.0021 | 97.265
198 | 95.7186 | 118.0199 | 116.8014 | 87.5841
199 | 114.8025 | 114.4889 | 114.7811 | 85.3073
200 | 139.1668 | 112.572 | 112.1016 | 83.0162
201 | 145.249 | 112.9105 | 111.2144 | 80.3938
202 | 146.1077 | 115.4688 | 105.7166 | 79.1966
203 | 144.2976 | 120.4357 | 93.0356 | 80.8606
204 | 143.5423 | 121.4369 | 84.0246 | 89.4903
205 | 144.5435 | 121.412 | 78.2025 | 100.4646
206 | 145.4913 | 125.1532 | 75.2202 | 111.6242
207 | 147.2301 | 117.7563 | 73.5562 | 116.9047
208 | 149.5924 | 105.0004 | 71.7818 | 117.8061
209 | 161.0441 | 92.608 | 70.9944 | 116.2384
210 | 164.7284 | 82.6278 | 76.7773 | 114.6101
211 | 159.6011 | 81.2917 | 86.1553 | 111.3641
212 | 149.5176 | 79.9484 | 95.5832 | 110.0992
213 | 138.2297 | 76.8663 | 99.8625 | 110.566
214 | 125.5095 | 74.7285 | 99.8161 | 115.6719
215 | 113.9081 | 76.0397 | 98.6866 | 124.3444
216 | 102.2818 | 82.0364 | 95.8896 | 132.0941
217 | 99.1677 | 92.3907 | 92.7292 | 131.6166
218 | 95.7614 | 102.4386 | 90.7232 | 122.4203
219 | 90.4132 | 106.8497 | 90.6448 | 113.2917
220 | 86.8394 | 105.0147 | 94.329 | 102.8946
221 | 83.3369 | 101.1095 | 99.834 | 91.7066
222 | 84.1564 | 97.1652 | 101.7402 | 82.9343
223 | 91.3574 | 91.5747 | 100.6143 | 80.7358
224 | 101.3982 | 87.6268 | 98.2733 | 78.8652
225 | 112.4295 | 87.3774 | 98.4123 | 75.8509
226 | 122.3633 | 92.2517 | 95.1271 | 74.1406
227 | 126.7744 | 102.3531 | 84.9047 | 74.9993
228 | 128.5987 | 107.8865 | 76.6704 | 80.041
229 | 127.4407 | 111.6349 | 72.1168 | 86.6185
230 | 125.0499 | 116.8014 | 69.5905 | 96.6628
231 | 124.1449 | 112.0268 | 67.4954 | 104.3983
232 | 126.9205 | 102.7414 | 65.7246 | 107.6656
233 | 139.9685 | 91.7707 | 63.8468 | 108.4388
234 | 151.8906 | 82.8559 | 66.569 | 108.7274
235 | 150.3442 | 81.6373 | 73.8235 | 105.5064
236 | 140.5422 | 80.4651 | 84.0673 | 104.1524
237 | 130.9895 | 77.8783 | 93.5131 | 106.5575
238 | 121.9251 | 75.7475 | 99.189 | 114.8381
239 | 113.1813 | 75.9613 | 101.0882 | 124.1555
240 | 103.5574 | 77.9851 | 101.2841 | 133.4338
241 | 100.6642 | 83.3761 | 98.8149 | 133.8222
242 | 96.9265 | 90.1816 | 96.645 | 125.7411
243 | 91.8384 | 96.2067 | 95.7756 | 116.3702
244 | 87.9083 | 99.2496 | 99.8981 | 103.9956
245 | 84.4308 | 100.3684 | 103.9173 | 90.3989
246 | 84.0923 | 101.9789 | 105.6881 | 82.2323
247 | 88.1862 | 101.0098 | 105.5385 | 81.7656
248 | 93.8694 | 100.6677 | 104.2842 | 81.1812
249 | 102.9481 | 102.9018 | 103.96 | 79.5351
250 | 115.2906 | 107.5267 | 99.6843 | 79.8451
251 | 123.7529 | 113.1777 | 88.7065 | 85.7206
252 | 127.2127 | 116.0887 | 80.1622 | 107.0955
253 | 131.0893 | 117.7313 | 77.0338 | 131.0893
254 | 132.3827 | 123.2897 | 75.1596 | 135.9493
255 | 133.0989 | 117.8311 | 74.0479 | 133.8364
256 | 137.2819 | 106.8033 | 73.8555 | 130.2876
257 | 149.2361 | 93.652 | 77.0338 | 128.0963
258 | 155.4608 | 85.2716 | 92.9679 | 126.9027
259 | 150.9072 | 86.6506 | 113.4307 | 123.76
260 | 142.6836 | 87.3454 | 124.0059 | 122.8372
261 | 133.6832 | 85.8168 | 128.3422 | 124.9679
262 | 122.1709 | 85.7277 | 129.8636 | 134.1179
263 | 109.6645 | 90.8871 | 130.8577 | 141.4187
264 | 96.2067 | 106.7071 | 130.1807 | 150.1197
265 | 94.215 | 126.5286 | 127.6866 | 150.9214
266 | 93.3385 | 133.3982 | 126.0012 | 140.5814
267 | 90.4274 | 134.1357 | 125.5273 | 127.1913
268 | 87.7872 | 132.1832 | 129.012 | 111.1895
269 | 86.1802 | 130.5156 | 130.2128 | 95.5654
270 | 91.8883 | 128.9515 | 128.5773 | 86.3085
271 | 108.5706 | 126.5072 | 124.5653 | 85.2325
272 | 138.7107 | 124.6366 | 120.1257 | 84.8405
273 | 144.882 | 123.9239 | 116.6945 | 83.3761
274 | 148.2028 | 129.0833 | 108.6811 | 83.0804
275 | 150.0877 | 132.91 | 93.9264 | 88.3216
276 | 151.4238 | 133.0205 | 84.5412 | 109.3438
277 | 152.2219 | 132.9172 | 81.2489 | 133.2129
278 | 151.9511 | 136.7083 | 79.3284 | 137.5705
279 | 152.1008 | 127.3338 | 78.2096 | 135.7819
280 | 154.8016 | 112.0197 | 78.2702 | 133.1024
281 | 168.7689 | 96.1034 | 80.5719 | 131.5774
282 | 174.509 | 86.8929 | 95.3124 | 131.1677
283 | 171.1775 | 87.2812 | 115.0305 | 131.1249
284 | 162.2199 | 86.1304 | 125.1568 | 132.5644
285 | 150.8074 | 84.5947 | 128.5916 | 134.6524
286 | 135.5396 | 83.9355 | 128.727 | 143.4924
287 | 120.0473 | 88.8383 | 129.2828 | 150.7718
288 | 105.314 | 104.2201 | 128.5417 | 157.025
289 | 102.884 | 122.8087 | 125.5701 | 154.2493
290 | 101.2841 | 128.2673 | 124.3301 | 144.319
291 | 98.6011 | 127.0488 | 124.6473 | 131.1428
292 | 95.8861 | 122.6876 | 129.5643 | 114.6493
293 | 93.4169 | 119.3276 | 131.3637 | 99.0251
294 | 98.0595 | 116.9831 | 129.1225 | 89.3407
295 | 118.8287 | 114.3286 | 125.2744 | 89.0735
296 | 144.3333 | 113.6338 | 121.5509 | 88.5426
297 | 149.7171 | 114.9521 | 118.7504 | 86.7646
298 | 150.5687 | 121.1982 | 111.1681 | 85.9059
299 | 150.3157 | 126.3575 | 96.9692 | 91.2113
300 | 151.8621 | 128.6807 | 87.8335 | 111.9484
301 | 153.8431 | 128.7305 | 83.8393 | 136.0847
302 | 153.6543 | 133.4374 | 80.4544 | 139.2915
303 | 152.8954 | 125.848 | 79.1895 | 136.1346
304 | 154.5736 | 111.7133 | 78.5837 | 131.5347
305 | 166.5313 | 96.4312 | 80.6396 | 128.7199
306 | 171.7369 | 86.9926 | 95.4157 | 128.8553
307 | 170.3687 | 86.6149 | 115.1908 | 128.4633
308 | 164.6535 | 85.3322 | 124.266 | 129.0583
309 | 154.5308 | 83.5008 | 125.5452 | 131.3316
310 | 140.5172 | 82.8274 | 123.6888 | 139.5374
311 | 125.7518 | 87.9012 | 122.0605 | 147.2621
312 | 110.7762 | 102.8412 | 120.0651 | 155.728
313 | 107.2986 | 121.5509 | 117.6672 | 154.4417
314 | 105.5135 | 126.4716 | 115.8429 | 144.1801
315 | 102.7771 | 125.4596 | 116.1742 | 131.0002
316 | 100.2223 | 122.8978 | 121.3229 | 115.2478
317 | 98.2234 | 121.02 | 123.8919 | 99.4242
318 | 102.46 | 119.3775 | 122.969 | 89.9143
319 | 122.7018 | 118.1019 | 121.3193 | 89.4583
320 | 149.5282 | 117.6422 | 118.6791 | 89.4618
321 | 155.4394 | 119.1102 | 116.6838 | 87.944
322 | 157.0677 | 125.7732 | 110.7441 | 87.5413
323 | 154.6163 | 130.3731 | 97.0334 | 92.551
324 | 152.7671 | 131.467 | 86.9605 | 113.3523
325 | 153.0129 | 131.3494 | 82.7632 | 137.6311
326 | 153.6187 | 136.156 | 80.2833 | 142.2097
327 | 154.8836 | 129.6356 | 78.5446 | 142.0101
328 | 157.9549 | 114.8417 | 77.7999 | 140.2037
329 | 169.9875 | 99.9444 | 79.6242 | 138.7072
330 | 173.5897 | 90.7873 | 94.4822 | 138.1371
331 | 171.0065 | 89.9357 | 112.9782 | 135.8033
332 | 163.6024 | 89.6934 | 121.6507 | 134.9232
333 | 152.735 | 87.6375 | 122.823 | 136.5373
334 | 138.6894 | 87.0461 | 121.2552 | 143.8024
335 | 122.2137 | 91.4928 | 120.5141 | 150.0983
336 | 107.8651 | 106.1371 | 119.9761 | 157.9906
337 | 104.1132 | 125.6449 | 118.3335 | 155.3004
338 | 102.0395 | 131.9836 | 116.6873 | 143.7953
339 | 98.8042 | 131.0679 | 117.1185 | 130.8399
340 | 95.9716 | 127.7828 | 121.6543 | 115.2692
341 | 93.0071 | 125.9834 | 123.7244 | 100.5003
342 | 97.5251 | 124.6116 | 121.3407 | 90.7909
343 | 117.9451 | 122.26 | 118.6542 | 88.9773
344 | 143.3784 | 120.9096 | 115.0056 | 88.8419
345 | 149.3145 | 121.6685 | 113.3665 | 86.5045
346 | 150.843 | 126.9027 | 106.3188 | 85.4926
347 | 150.3691 | 131.0287 | 92.0237 | 90.3775
348 | 149.3786 | 131.5917 | 82.4746 | 110.4555
349 | 148.9439 | 131.7948 | 78.2738 | 135.6037
350 | 148.0709 | 135.7605 | 75.9684 | 141.2762
351 | 147.6612 | 129.1332 | 74.4114 | 142.8118
352 | 150.6791 | 115.0661 | 74.2368 | 141.4828
353 | 163.6737 | 99.9444 | 76.5243 | 140.3569
354 | 172.3569 | 89.9927 | 90.7303 | 139.1918
355 | 170.016 | 89.1376 | 109.2405 | 136.8366
356 | 162.5941 | 88.2005 | 118.7646 | 135.0728
357 | 152.3645 | 86.0235 | 120.5105 | 134.4564
358 | 137.5955 | 85.1149 | 119.0924 | 141.2405
359 | 121.5011 | 89.9571 | 116.9581 | 146.5745
360 | 107.687 | 104.8009 | 113.6409 | 151.7267
361 | 104.1453 | 123.6389 | 109.7108 | 146.8524
362 | 102.9303 | 129.8565 | 107.5944 | 136.8864
363 | 100.657 | 129.0477 | 105.8342 | 125.2316
364 | 98.7437 | 125.6948 | 108.0682 | 111.2821
365 | 97.0084 | 123.9631 | 110.3736 | 98.4444
366 | 102.1464 | 123.1472 | 109.1692 | 89.3692
367 | 122.4239 | 119.7694 | 107.0991 | 88.2646
368 | 148.5662 | 117.9843 | 104.0206 | 86.7468
369 | 155.1401 | 117.6066 | 103.7177 | 84.0495
370 | 158.2685 | 121.8859 | 99.9907 | 81.8582
371 | 158.3077 | 126.4929 | 87.9511 | 83.1766
372 | 157.6699 | 126.9134 | 78.6443 | 91.5284
373 | 155.7138 | 125.8658 | 73.7059 | 104.5016
374 | 153.1733 | 128.2424 | 70.1642 | 115.8037
375 | 152.0509 | 123.1223 | 68.3007 | 122.6306
376 | 153.6721 | 111.0648 | 66.7365 | 122.9619
377 | 165.4481 | 98.0417 | 66.0417 | 121.159
378 | 173.0838 | 88.4107 | 71.6999 | 119.128
379 | 171.6977 | 86.508 | 80.5185 | 116.7479
380 | 163.9694 | 84.6481 | 88.8882 | 115.4937
381 | 153.2303 | 82.1682 | 93.3812 | 116.2847
382 | 140.4068 | 80.4401 | 93.0142 | 121.045
383 | 127.6474 | 81.5554 | 91.8919 | 129.2508
384 | 115.6362 | 86.6363 | 90.0177 | 138.162
385 | 111.7952 | 97.5108 | 87.7729 | 134.5455
386 | 108.9269 | 105.3211 | 86.0448 | 125.5701
387 | 105.4316 | 107.4091 | 86.1874 | 116.5484
388 | 101.4088 | 104.4339 | 91.108 | 106.643
389 | 98.3197 | 101.4302 | 97.1153 | 95.4834
390 | 98.7009 | 98.6831 | 99.8304 | 87.3311
391 | 106.0907 | 94.4608 | 99.7199 | 86.7432
392 | 117.3608 | 91.2042 | 98.6047 | 85.2895
393 | 130.0916 | 90.716 | 99.6024 | 82.357
394 | 141.2334 | 95.4086 | 96.7733 | 80.0624
395 | 145.1207 | 103.8389 | 87.9119 | 80.3582
396 | 144.7145 | 109.0766 | 79.6776 | 85.1754
397 | 142.8974 | 111.3748 | 75.0955 | 92.975
398 | 140.2821 | 116.3417 | 72.0526 | 102.8056
399 | 139.7262 | 114.6172 | 70.1891 | 112.743
400 | 142.1135 | 105.713 | 69.024 | 118.1803
401 | 152.3823 | 94.6675 | 67.303 | 120.0936
402 | 165.4196 | 86.2551 | 69.5763 | 120.6958
403 | 162.6333 | 85.0721 | 74.8888 | 118.8751
404 | 152.8633 | 83.8785 | 82.1076 | 117.7206
405 | 143.3962 | 81.2561 | 88.4178 | 120.311
406 | 133.5799 | 79.5493 | 92.0344 | 126.8243
407 | 124.5974 | 78.9401 | 92.9786 | 134.0395
408 | 114.6742 | 80.5434 | 92.0415 | 142.7869
409 | 111.6919 | 87.381 | 88.0865 | 137.7273
410 | 108.7737 | 95.2839 | 84.9189 | 128.8731
411 | 104.6798 | 102.3246 | 85.2431 | 119.0318
412 | 101.163 | 106.4969 | 89.811 | 106.4435
413 | 97.2436 | 108.2286 | 95.9217 | 92.4014
414 | 96.2103 | 109.1692 | 100.429 | 84.4165
415 | 99.9088 | 106.643 | 103.1654 | 85.2004
416 | 105.1643 | 104.5337 | 102.7806 | 85.3536
417 | 115.793 | 104.5444 | 103.9885 | 83.3654
418 | 128.8909 | 109.041 | 100.9848 | 82.7953
419 | 136.3092 | 114.7348 | 89.2195 | 88.767
420 | 139.3806 | 117.7278 | 80.2192 | 110.2595
421 | 141.2476 | 120.058 | 76.7701 | 135.1263
422 | 140.2108 | 124.9929 | 74.7748 | 141.3581
423 | 140.307 | 120.2397 | 73.8092 | 142.876
424 | 143.3641 | 108.4816 | 73.8484 | 141.5648
425 | 155.4893 | 94.1045 | 75.9293 | 140.6669
426 | 167.6893 | 85.3892 | 90.2956 | 139.1027
427 | 163.7663 | 86.0733 | 108.4174 | 136.4909
428 | 155.8171 | 86.5971 | 119.2955 | 135.8781
429 | 147.1232 | 85.065 | 122.5735 | 136.6121
430 | 136.1346 | 84.869 | 121.9714 | 144.0126
431 | 122.7481 | 89.8894 | 122.3419 | 152.9417
432 | 108.8486 | 107.2238 | 123.6567 | 160.6593
433 | 107.0136 | 128.0536 | 122.8123 | 155.9917
434 | 106.3473 | 131.8696 | 121.4904 | 145.2846
435 | 103.6251 | 130.3375 | 121.9393 | 131.5311
436 | 102.0288 | 126.9383 | 124.7256 | 115.5863
437 | 100.8958 | 125.0071 | 126.0618 | 99.5489
438 | 106.871 | 121.387 | 123.2398 | 89.9856
439 | 129.4396 | 118.3121 | 119.1387 | 90.5486
440 | 156.4941 | 116.5555 | 114.1041 | 89.8751
441 | 163.5133 | 116.9973 | 111.6028 | 87.8193
442 | 167.1227 | 123.0082 | 104.099 | 86.786
443 | 166.713 | 128.8018 | 89.4583 | 92.0094
444 | 165.6833 | 130.2128 | 79.6099 | 112.0375
445 | 165.5942 | 130.5263 | 75.9471 | 137.2071
446 | 164.5858 | 134.5134 | 73.403 | 141.3581
447 | 164.796 | 130.2164 | 72.2415 | 138.8889
448 | 167.3009 | 114.9913 | 72.4731 | 134.8911
449 | 177.2775 | 99.2924 | 74.7463 | 131.3138
450 | 183.7409 | 89.8573 | 88.8312 | 129.1688
451 | 180.071 | 89.2195 | 104.8472 | 126.7744
452 | 175.3927 | 88.7955 | 113.6302 | 127.2341
453 | 165.6084 | 87.2848 | 115.2087 | 130.056
454 | 150.8003 | 86.6541 | 114.92 | 138.9423
455 | 135.1191 | 91.083 | 115.4581 | 147.6149
456 | 119.8977 | 107.3521 | 115.7396 | 158.1295
457 | 117.0757 | 126.9169 | 114.1789 | 153.8253
458 | 115.8215 | 129.2436 | 113.4378 | 142.7335
459 | 113.192 | 125.6342 | 114.6849 | 129.3149
460 | 110.9686 | 120.6281 | 118.3976 | 112.3796
461 | 108.9804 | 118.2301 | 121.5616 | 95.7649
462 | 113.6765 | 116.78 | 120.5141 | 85.9843
463 | 134.8555 | 114.4283 | 118.8394 | 85.5781
464 | 160.7056 | 112.9924 | 116.5306 | 84.2312
465 | 166.4173 | 113.648 | 115.7289 | 81.3629
466 | 169.4316 | 120.2789 | 108.9911 | 80.2406
467 | 169.0432 | 125.6022 | 94.7958 | 85.318
468 | 167.8674 | 127.4122 | 84.9296 | 105.2213
469 | 166.7985 | 127.9859 | 81.2953 | 131.0572
470 | 165.3911 | 132.1404 | 78.7263 | 137.6525
471 | 164.9991 | 128.3671 | 77.7144 | 139.6514
472 | 167.4327 | 113.8404 | 77.8783 | 141.6966
473 | 177.0709 | 98.2555 | 80.18 | 141.6289
474 | 182.2658 | 88.6103 | 93.8551 | 139.9115
475 | 181.1933 | 88.2041 | 109.6681 | 137.5029
476 | 176.23 | 87.3739 | 119.2813 | 135.4933
477 | 165.473 | 85.7384 | 122.4168 | 136.2593
478 | 150.1839 | 85.3536 | 122.8728 | 143.4461
479 | 133.7866 | 89.6329 | 123.4821 | 150.2266
480 | 117.7741 | 105.991 | 122.5771 | 155.6924
481 | 114.5887 | 125.8516 | 121.1626 | 149.8454
482 | 113.6445 | 128.1177 | 119.8478 | 139.6835
483 | 110.9579 | 124.8967 | 119.3311 | 126.2898
484 | 108.3319 | 121.2303 | 121.3835 | 110.0707
485 | 106.6003 | 119.9084 | 123.1864 | 93.2957
486 | 111.1218 | 118.8608 | 121.2695 | 83.312
487 | 131.9516 | 116.8156 | 118.6078 | 82.8915
488 | 158.1117 | 116.1956 | 114.9022 | 81.6551
489 | 164.7212 | 117.571 | 113.901 | 79.0826
490 | 168.8687 | 124.1092 | 107.662 | 77.6003
491 | 170.8319 | 128.3208 | 93.9691 | 82.8986
492 | 171.484 | 129.2187 | 83.5079 | 102.8091
493 | 172.0042 | 128.6735 | 79.5066 | 127.3374
494 | 171.4234 | 131.4884 | 76.8414 | 132.3827
495 | 170.9744 | 128.3671 | 75.8117 | 132.2045
496 | 171.9222 | 114.2217 | 75.352 | 130.1629
497 | 179.9071 | 98.9468 | 76.6276 | 129.7068
498 | 183.6946 | 89.4369 | 89.8573 | 128.5524
499 | 181.7064 | 88.9701 | 105.4708 | 126.6996
500 | 177.2241 | 88.2468 | 115.3227 | 125.9121
501 | 166.4137 | 86.3869 | 118.3085 | 126.3575
502 | 151.6982 | 86.0377 | 117.4783 | 133.5478
503 | 135.4648 | 89.8965 | 116.9261 | 141.8819
504 | 119.7551 | 106.5326 | 117.2254 | 153.5688
505 | 117.0615 | 128.7234 | 116.1707 | 150.5045
506 | 115.8821 | 133.6262 | 115.0519 | 141.2191
507 | 113.5376 | 132.821 | 114.692 | 129.9206
508 | 111.1859 | 129.436 | 118.2943 | 114.888
509 | 109.0196 | 123.8919 | 121.4512 | 99.8233
510 | 113.2882 | 119.1851 | 121.9749 | 90.6412
511 | 134.1607 | 115.5115 | 119.6661 | 90.1281
512 | 159.0595 | 113.8832 | 116.47 | 90.1067
513 | 164.3614 | 114.1326 | 115.3049 | 87.3952
514 | 167.6964 | 120.3965 | 108.4067 | 86.2586
515 | 167.2439 | 125.93 | 94.5677 | 91.0046
516 | 166.5633 | 127.9253 | 84.8904 | 110.1277
517 | 165.2699 | 128.0963 | 80.7216 | 133.8258
518 | 163.9944 | 131.1926 | 78.0956 | 140.4709
519 | 164.5253 | 127.6973 | 76.8984 | 141.2298
520 | 166.1001 | 113.5661 | 77.2618 | 139.7512
521 | 174.2917 | 98.2769 | 79.1111 | 137.9981
522 | 182.1518 | 88.4927 | 92.0736 | 136.3591
523 | 181.286 | 87.7195 | 109.269 | 132.7996
524 | 176.4687 | 86.6862 | 121.893 | 131.1428
525 | 165.9042 | 84.6837 | 127.1307 | 131.0465
526 | 151.8015 | 84.4236 | 128.417 | 136.8401
527 | 135.0372 | 88.2148 | 129.7995 | 144.654
528 | 120.2362 | 103.8139 | 129.9634 | 150.729
529 | 117.122 | 123.7814 | 127.5298 | 143.3926
530 | 115.5222 | 128.955 | 125.3634 | 132.062
531 | 112.6824 | 127.8291 | 124.494 | 120.2397
532 | 110.2631 | 125.5879 | 125.9798 | 107.2844
533 | 107.6407 | 123.9845 | 128.0607 | 94.2185
534 | 112.1658 | 122.9726 | 125.7696 | 84.6517
535 | 131.9801 | 119.1922 | 120.425 | 83.2549
536 | 157.3599 | 117.8026 | 115.0198 | 81.6231
537 | 163.859 | 117.0615 | 110.9151 | 78.2025
538 | 166.1643 | 121.3763 | 102.5704 | 75.9613
539 | 163.5525 | 125.3955 | 90.2457 | 77.1585
540 | 160.7911 | 125.6271 | 80.6361 | 85.685
541 | 159.3053 | 124.4655 | 75.687 | 98.4515
542 | 157.563 | 124.9038 | 72.0918 | 110.2025
543 | 157.4953 | 119.2563 | 70.1143 | 118.4332
544 | 158.4538 | 106.4684 | 69.1487 | 121.6685
545 | 168.8936 | 92.918 | 68.005 | 121.8431
546 | 177.5483 | 83.2799 | 73.9981 | 121.6293
547 | 173.1443 | 81.5162 | 83.4937 | 118.7183
548 | 164.4611 | 79.2999 | 92.8539 | 114.7312
549 | 152.2968 | 76.706 | 97.9562 | 113.7977
550 | 138.7998 | 75.3984 | 98.1985 | 118.3335
551 | 124.5938 | 75.7867 | 97.5073 | 128.1533
552 | 112.4116 | 81.5197 | 96.2139 | 138.6929
553 | 109.3723 | 93.2387 | 92.8503 | 132.7568
554 | 106.7535 | 103.675 | 90.7481 | 124.0095
555 | 102.8661 | 109.1051 | 89.7184 | 114.8702
556 | 99.891 | 109.5077 | 93.5879 | 106.0408
557 | 95.9751 | 107.8901 | 99.834 | 94.4395
558 | 96.3528 | 105.4422 | 102.6702 | 86.0163
559 | 104.3377 | 100.6535 | 102.5063 | 85.4106
560 | 115.3939 | 98.7757 | 101.1095 | 83.0697
561 | 127.6153 | 99.0394 | 102.1571 | 80.4187
562 | 136.7225 | 103.7391 | 98.4194 | 78.6906
563 | 137.6703 | 111.9128 | 88.4784 | 78.0422
564 | 136.1631 | 115.6042 | 80.2406 | 80.8285
565 | 133.5336 | 115.6897 | 75.7796 | 87.3739
566 | 131.1428 | 115.875 | 72.3341 | 95.4051
567 | 131.328 | 113.2098 | 70.3566 | 105.8627
568 | 134.5348 | 104.4268 | 68.853 | 111.7774
569 | 145.4806 | 93.3741 | 66.4301 | 111.8558
570 | 163.182 | 84.5412 | 68.9812 | 111.2002
571 | 160.809 | 83.3155 | 75.2665 | 111.7097
572 | 151.0675 | 81.6622 | 84.5305 | 111.3106
573 | 141.6253 | 78.8973 | 93.9335 | 112.629
574 | 131.5169 | 77.1585 | 101.0632 | 118.0199
575 | 121.665 | 76.0326 | 105.7665 | 130.5299
576 | 112.1337 | 78.4733 | 108.3996 | 145.8832
577 | 109.7856 | 86.7004 | 105.4422 | 142.8297
578 | 106.6751 | 96.6664 | 102.8661 | 133.7759
579 | 102.1036 | 104.7332 | 102.9232 | 124.8646
580 | 98.2769 | 108.5136 | 105.1928 | 115.0127
581 | 94.2898 | 109.8498 | 108.0504 | 103.251
582 | 93.766 | 109.9531 | 107.2274 | 92.0558
583 | 97.2543 | 106.1335 | 105.3817 | 88.3145
584 | 102.6132 | 102.8305 | 103.9885 | 85.8952
585 | 112.262 | 102.549 | 103.846 | 82.4675
586 | 125.3278 | 105.8948 | 96.2103 | 80.5363
587 | 133.0739 | 110.3522 | 83.3333 | 80.3617
588 | 136.7617 | 112.7715 | 74.8746 | 86.8715
589 | 138.9673 | 114.7811 | 71.6286 | 106.0765
590 | 137.7701 | 118.4012 | 69.7758 | 123.4607
591 | 137.314 | 117.0971 | 68.5287 | 133.188
592 | 139.5908 | 105.4137 | 68.7888 | 135.2047
593 | 148.7943 | 90.9868 | 71.8958 | 132.5003
594 | 159.1058 | 82.4212 | 85.4605 | 131.5347
595 | 156.1912 | 82.6599 | 102.1856 | 130.9682
596 | 148.5698 | 82.8024 | 113.5554 | 129.9456
597 | 139.7262 | 81.7228 | 118.1874 | 131.2069
598 | 128.6664 | 82.0114 | 119.1637 | 135.4683
599 | 115.6362 | 86.5045 | 119.9262 | 146.4569
600 | 102.9089 | 104.7332 | 119.8905 | 161.5251
601 | 101.1024 | 125.62 | 117.6494 | 159.0132
602 | 100.4397 | 128.5845 | 116.217 | 150.6043
603 | 97.1973 | 126.6711 | 116.7657 | 139.6585
604 | 94.5072 | 123.7743 | 120.482 | 126.8777
605 | 92.8824 | 122.9833 | 124.4548 | 112.3582
606 | 97.4182 | 122.5272 | 124.1591 | 99.5062
607 | 118.7219 | 121.2837 | 120.9773 | 95.5262
608 | 145.0388 | 121.4761 | 116.8976 | 92.6116
609 | 150.9606 | 122.6127 | 114.4212 | 88.4143
610 | 152.5533 | 129.3612 | 103.4291 | 85.7919
611 | 151.3134 | 134.0146 | 89.216 | 85.1434
612 | 151.1708 | 133.7759 | 80.0304 | 91.1044
613 | 151.7552 | 132.3328 | 76.3248 | 108.7452
614 | 151.6162 | 132.2259 | 74.1406 | 125.6699
615 | 152.2362 | 127.487 | 72.8793 | 136.3698
616 | 154.6555 | 111.1111 | 72.8757 | 139.4519
617 | 166.3282 | 95.1271 | 75.0634 | 137.7131
618 | 178.5567 | 86.2016 | 87.5556 | 135.8959
619 | 175.4461 | 85.9522 | 103.7177 | 135.7712
620 | 166.9838 | 85.008 | 114.7953 | 135.226
621 | 156.3088 | 83.0091 | 118.7967 | 136.1703
622 | 142.1919 | 82.3143 | 119.014 | 139.5374
623 | 126.6069 | 86.4475 | 119.5129 | 149.7848
624 | 112.1302 | 104.0348 | 118.9107 | 162.4622
625 | 109.4614 | 123.1151 | 116.6695 | 159.6652
626 | 108.6668 | 124.4905 | 114.496 | 151.0639
627 | 105.9482 | 122.5486 | 113.9259 | 140.6669
628 | 103.1975 | 120.6566 | 117.5888 | 128.2032
629 | 100.6071 | 120.0331 | 120.7956 | 114.2252
630 | 105.542 | 119.5307 | 120.5105 | 100.9385
631 | 126.3326 | 116.5306 | 118.3691 | 96.2638
632 | 151.3597 | 115.622 | 115.654 | 92.9002
633 | 156.5974 | 115.5222 | 115.3583 | 89.0556
634 | 158.3504 | 122.4524 | 106.3793 | 86.3263
635 | 157.6236 | 128.2531 | 91.6638 | 86.7503
636 | 156.2732 | 129.4539 | 81.4663 | 92.7007
637 | 156.2553 | 130.284 | 77.7607 | 109.9816
638 | 155.4715 | 132.8637 | 75.4874 | 127.6117
639 | 155.7387 | 129.1367 | 74.3294 | 137.9197
640 | 157.9336 | 113.3915 | 74.2795 | 140.6384
641 | 168.4304 | 96.8267 | 76.535 | 139.459
642 | 179.2942 | 86.5864 | 89.2338 | 139.0955
643 | 175.2751 | 85.97 | 104.3199 | 138.1406
644 | 166.9624 | 85.0009 | 113.2418 | 136.156
645 | 155.4857 | 82.6207 | 115.255 | 135.4149
646 | 140.2464 | 82.1041 | 115.3939 | 137.9482
647 | 123.8669 | 86.0021 | 117.2681 | 147.2122
648 | 108.5029 | 103.4149 | 117.3465 | 162.1059
649 | 104.89 | 125.6057 | 114.5709 | 159.4977
650 | 103.0514 | 130.7579 | 112.8713 | 150.6684
651 | 99.4456 | 131.9516 | 112.9889 | 139.288
652 | 96.2067 | 129.9206 | 116.6374 | 126.3647
653 | 93.0107 | 128.1462 | 120.8668 | 112.1836
654 | 97.1652 | 125.9692 | 121.2089 | 98.7365
655 | 117.6565 | 122.2065 | 118.7789 | 93.1746
656 | 142.4912 | 119.2991 | 116.3275 | 88.7848
657 | 148.9795 | 118.4617 | 115.54 | 84.0424
658 | 151.4808 | 123.8206 | 106.7463 | 80.8392
659 | 153.0343 | 127.8968 | 92.665 | 80.3795
660 | 153.159 | 128.7662 | 82.6777 | 85.5674
661 | 152.5284 | 129.1759 | 78.7762 | 101.8863
662 | 150.0485 | 130.6261 | 76.0433 | 117.6601
663 | 149.6316 | 128.0393 | 74.6287 | 128.3422
664 | 151.8264 | 113.9509 | 74.7855 | 134.0182
665 | 162.2342 | 98.0417 | 76.7951 | 135.2332
666 | 175.3535 | 87.6304 | 89.5224 | 136.5551
667 | 173.2762 | 87.071 | 105.004 | 138.1335
668 | 165.7153 | 86.7753 | 113.9901 | 137.9447
669 | 155.443 | 84.249 | 116.3952 | 138.3117
670 | 140.2999 | 83.5507 | 116.2705 | 140.8807
671 | 124.6544 | 87.3133 | 116.6481 | 151.2171
672 | 110.0279 | 104.5764 | 115.4296 | 163.8768
673 | 106.8924 | 124.8575 | 113.4164 | 161.543
674 | 105.8164 | 127.5084 | 111.9057 | 153.273
675 | 103.0372 | 127.3552 | 111.3035 | 142.9864
676 | 100.4361 | 127.0274 | 114.3036 | 129.6284
677 | 98.2876 | 127.5013 | 117.3999 | 115.5293
678 | 103.3115 | 126.5036 | 118.2052 | 103.03
679 | 124.9038 | 124.2304 | 117.0686 | 97.7816
680 | 149.6672 | 121.9072 | 114.5602 | 93.8515
681 | 155.4643 | 122.0213 | 115.3512 | 89.134
682 | 158.5357 | 127.2376 | 106.9601 | 85.9522
683 | 158.607 | 129.2721 | 92.665 | 85.0507
684 | 158.5713 | 130.3304 | 82.6955 | 90.1067
685 | 159.7044 | 130.0275 | 78.7049 | 106.3829
686 | 160.1783 | 131.4349 | 76.2713 | 122.6484
687 | 160.1427 | 130.2235 | 74.9173 | 134.7165
688 | 162.8649 | 115.964 | 74.896 | 139.4412
689 | 172.1859 | 100.347 | 76.7167 | 139.3663
690 | 180.7622 | 90.0141 | 89.3371 | 138.8212
691 | 179.3334 | 89.7184 | 104.0206 | 137.0717
692 | 173.0161 | 89.5117 | 111.7418 | 134.6061
693 | 162.5014 | 87.2777 | 112.9461 | 133.8507
694 | 147.1232 | 86.5365 | 111.3748 | 135.2118
695 | 131.0287 | 89.2267 | 111.0149 | 143.3962
696 | 117.0223 | 105.314 | 110.4199 | 154.3705
697 | 113.9081 | 126.2114 | 107.5053 | 150.4653
698 | 112.2869 | 131.2924 | 105.1964 | 141.3545
699 | 109.9602 | 129.9598 | 104.7083 | 131.0608
700 | 106.9387 | 127.6117 | 107.1597 | 119.6625
701 | 104.4161 | 126.3183 | 111.4639 | 107.9934
702 | 108.5208 | 124.9252 | 112.5007 | 97.2935
703 | 128.2388 | 121.7968 | 111.7525 | 92.1413
704 | 152.4999 | 120.3324 | 108.9234 | 86.9285
705 | 158.6676 | 120.2219 | 109.0766 | 81.3772
706 | 160.9693 | 124.9679 | 100.7034 | 78.1348
707 | 160.4705 | 128.4811 | 88.8169 | 77.2084
708 | 158.7424 | 128.3992 | 79.4068 | 79.7845
709 | 156.2197 | 127.2626 | 75.124 | 87.7587
710 | 153.102 | 126.892 | 72.6477 | 96.7626
711 | 152.3003 | 124.5511 | 71.169 | 109.0623
712 | 152.5925 | 112.8606 | 70.0609 | 116.356
713 | 160.7698 | 99.948 | 69.1915 | 117.1256
714 | 174.4734 | 89.7469 | 74.3259 | 115.6398
715 | 172.2465 | 88.4891 | 83.6219 | 114.0542
716 | 163.6951 | 87.2171 | 93.3456 | 111.7204
717 | 152.8134 | 84.894 | 98.4372 | 111.5387
718 | 139.7939 | 82.7917 | 97.3897 | 116.1493
719 | 126.5749 | 81.281 | 95.8219 | 127.4229
720 | 114.2787 | 86.7325 | 94.2542 | 141.4009
721 | 111.4745 | 98.2662 | 91.8847 | 137.2214
722 | 108.8771 | 108.6953 | 89.8751 | 129.1724
723 | 105.0895 | 114.8951 | 89.5367 | 122.2315
724 | 101.1202 | 114.9877 | 92.7648 | 114.7455
725 | 97.3434 | 112.8927 | 98.6439 | 105.6774
726 | 97.7389 | 110.9543 | 101.3946 | 97.7496
727 | 105.175 | 106.9423 | 100.5003 | 93.8551
728 | 115.6042 | 104.7047 | 99.7342 | 89.1768
729 | 128.9942 | 105.3532 | 101.5442 | 84.1885
730 | 140.0255 | 109.212 | 96.6628 | 80.857
731 | 143.0363 | 115.6861 | 87.0603 | 79.4068
732 | 142.4947 | 116.9902 | 78.8439 | 80.1087
733 | 140.8664 | 116.1279 | 74.7677 | 84.7693
734 | 138.4934 | 115.1374 | 71.7569 | 90.0284
735 | 136.7546 | 112.4045 | 70.0003 | 99.2354
736 | 136.6727 | 102.5312 | 69.3126 | 107.801
737 | 142.6372 | 91.0403 | 67.499 | 112.2014
738 | 157.8124 | 82.3143 | 69.815 | 113.6658
739 | 157.0677 | 80.5898 | 75.6406 | 114.4889
740 | 146.8559 | 79.2251 | 83.907 | 113.3915
741 | 138.0088 | 76.9234 | 90.2635 | 114.6706
742 | 127.512 | 75.1097 | 92.38 | 120.425
743 | 117.3073 | 73.2854 | 92.861 | 134.688
744 | 107.2523 | 75.3449 | 92.4584 | 149.3287
745 | 104.8828 | 82.9948 | 88.9523 | 145.2597
746 | 102.0074 | 93.3777 | 86.5936 | 136.833
747 | 97.7246 | 103.0051 | 86.4902 | 128.67
748 | 94.6319 | 108.3034 | 90.545 | 118.191
749 | 91.336 | 109.3011 | 96.7555 | 106.1406
750 | 90.7267 | 108.339 | 99.7021 | 94.7067
751 | 94.6319 | 104.3662 | 101.3376 | 90.7624
752 | 100.3934 | 101.1808 | 101.081 | 87.9511
753 | 111.6705 | 100.4896 | 102.7521 | 84.616
754 | 124.9572 | 103.5004 | 94.8955 | 82.5673
755 | 132.6392 | 107.1739 | 82.0079 | 82.4639
756 | 136.2593 | 107.7511 | 73.3567 | 88.8312
757 | 138.5575 | 107.9863 | 70.2746 | 109.5683
758 | 137.1608 | 109.4685 | 67.8624 | 130.6475
759 | 136.8472 | 108.7773 | 66.6082 | 138.1727
760 | 139.5552 | 100.8459 | 67.1605 | 140.4246
761 | 148.6482 | 88.5034 | 69.5513 | 140.9697
762 | 163.7378 | 79.4246 | 82.6136 | 141.3724
763 | 162.8755 | 78.4234 | 99.3387 | 141.0659
764 | 156.5618 | 77.4614 | 110.9757 | 140.1217
765 | 147.6683 | 75.3307 | 114.7668 | 140.4566
766 | 136.8366 | 73.517 | 114.4177 | 143.0755
767 | 124.0558 | 73.2819 | 113.8903 | 156.633
768 | 111.1432 | 79.0933 | 113.3594 | 169.4672
769 | 109.9709 | 86.7289 | 111.3142 | 165.3911
770 | 109.9353 | 93.9299 | 110.2987 | 157.6449
771 | 107.8972 | 99.5133 | 110.5481 | 146.1504
772 | 106.0765 | 100.9741 | 113.8155 | 132.1654
773 | 104.2593 | 99.4848 | 117.5959 | 116.6161
774 | 109.1799 | 98.5156 | 117.3643 | 102.2533
775 | 130.9753 | 96.8909 | 114.3606 | 97.5999
776 | 156.5831 | 97.1759 | 111.7026 | 94.2079
777 | 163.5703 | 101.1737 | 111.9734 | 90.2671
778 | 168.0527 | 109.5683 | 102.0858 | 87.552
779 | 168.9684 | 117.9629 | 87.6874 | 87.1209
780 | 168.9542 | 120.7314 | 77.7714 | 93.0855
781 | 168.4233 | 119.6518 | 73.6489 | 113.7442
782 | 166.6987 | 118.6363 | 70.8305 | 135.3187
783 | 166.2213 | 116.9367 | 69.2271 | 141.5576
784 | 166.7878 | 104.7902 | 69.0311 | 144.0981
785 | 172.699 | 91.1579 | 70.9017 | 144.2763
786 | 182.1304 | 82.8309 | 82.6528 | 145.2526
787 | 182.7825 | 82.3998 | 97.632 | 146.8452
788 | 178.6066 | 81.1777 | 106.7535 | 146.0827
789 | 167.7071 | 79.0861 | 108.8984 | 145.7656
790 | 152.7742 | 77.8462 | 107.8723 | 147.5543
791 | 136.0883 | 80.7679 | 109.1657 | 160.2781
792 | 120.4535 | 97.8173 | 109.9602 | 168.801
793 | 118.0449 | 120.7386 | 108.7666 | 165.4196
794 | 116.7479 | 127.0203 | 107.9471 | 158.0761
795 | 114.4177 | 127.1272 | 108.0219 | 147.027
796 | 112.4152 | 124.4442 | 111.7418 | 133.4552
797 | 110.6764 | 122.4025 | 115.8322 | 117.6137
798 | 115.141 | 120.5248 | 115.3084 | 102.9588
799 | 135.5752 | 117.122 | 112.7573 | 98.1914
800 | 159.8612 | 115.9818 | 112.2655 | 94.6924
801 | 165.2165 | 116.3702 | 112.2584 | 90.5557
802 | 168.9577 | 121.8538 | 101.9005 | 88.0615
803 | 167.7463 | 126.0582 | 88.1542 | 87.6411
804 | 165.5015 | 126.2186 | 79.2536 | 93.6591
805 | 163.2105 | 124.5974 | 75.7297 | 114.0613
806 | 160.5738 | 123.703 | 73.6738 | 135.8496
807 | 160.6557 | 121.2623 | 72.6833 | 141.5078
808 | 162.0881 | 107.516 | 72.9184 | 144.0589
809 | 170.0088 | 91.7885 | 75.9079 | 143.9877
810 | 180.1244 | 81.9295 | 88.2825 | 144.7573
811 | 179.1624 | 81.1919 | 103.4042 | 145.3381
812 | 176.0589 | 80.2228 | 112.8927 | 144.7965
813 | 166.574 | 79.0327 | 117.2432 | 143.9663
814 | 151.2207 | 78.9436 | 117.2646 | 145.6659
815 | 134.403 | 81.4663 | 117.0757 | 157.1069
816 | 119.1957 | 98.0702 | 116.7158 | 165.922
817 | 115.8464 | 118.0947 | 115.6647 | 162.3589
818 | 114.578 | 122.9477 | 116.2954 | 155.0653
819 | 112.1302 | 124.7969 | 117.9415 | 145.0031
820 | 110.3023 | 126.0369 | 121.0379 | 131.6487
821 | 108.3925 | 126.5499 | 124.2838 | 116.6517
822 | 113.338 | 126.215 | 124.6366 | 101.954
823 | 133.9897 | 124.7755 | 120.368 | 96.7947
824 | 157.93 | 123.4999 | 116.6125 | 93.1461
825 | 162.0133 | 123.9738 | 114.3072 | 88.8953
826 | 164.7854 | 129.1403 | 102.9623 | 86.4724
827 | 162.4658 | 131.4634 | 89.3585 | 85.4641
828 | 160.2709 | 130.5406 | 80.5434 | 91.6317
829 | 159.4692 | 128.5773 | 77.4079 | 111.1218
830 | 158.2079 | 127.5084 | 75.0135 | 132.1369
831 | 159.5476 | 124.7898 | 73.6382 | 137.9767
832 | 161.6427 | 111.4354 | 74.1976 | 140.8486
833 | 169.5884 | 95.8291 | 76.535 | 141.5434
834 | 179.0626 | 86.5936 | 88.2646 | 143.0042
835 | 179.9926 | 86.2337 | 104.0028 | 144.1872
836 | 176.2478 | 86.052 | 114.9949 | 143.6135
837 | 165.8757 | 84.641 | 118.1339 | 143.0256
838 | 150.4832 | 84.7372 | 118.4261 | 144.9247
839 | 133.8543 | 87.8335 | 118.5971 | 156.829
840 | 118.6221 | 104.979 | 116.6517 | 163.5739
841 | 115.3797 | 124.6259 | 113.4521 | 158.1224
842 | 114.4782 | 128.4099 | 110.4947 | 150.1945
843 | 112.3796 | 128.1925 | 109.7393 | 141.0802
844 | 110.1277 | 127.2091 | 112.6432 | 129.3541
845 | 108.0112 | 126.4217 | 116.4415 | 115.5507
846 | 112.1943 | 125.4098 | 117.3002 | 101.6903
847 | 132.7889 | 122.5593 | 116.4023 | 96.0428
848 | 157.2031 | 120.5818 | 114.4462 | 92.0664
849 | 163.7164 | 121.0485 | 116.3203 | 87.3846
850 | 167.1014 | 126.4181 | 106.3188 | 84.078
851 | 167.675 | 129.8529 | 92.38 | 83.2941
852 | 167.0729 | 129.8921 | 82.9699 | 88.1399
853 | 167.3045 | 129.4824 | 78.9507 | 106.9922
854 | 165.7937 | 129.5002 | 76.4887 | 127.9859
855 | 164.3507 | 129.5215 | 75.2273 | 134.8092
856 | 165.4481 | 117.5353 | 75.2131 | 138.3758
857 | 172.2108 | 103.2545 | 77.9816 | 139.067
858 | 181.482 | 93.1567 | 89.5188 | 139.2737
859 | 180.5128 | 91.7244 | 104.8543 | 138.5646
860 | 176.4438 | 90.4737 | 114.6243 | 136.5444
861 | 165.9398 | 88.1399 | 116.9332 | 134.8519
862 | 150.7967 | 86.9891 | 115.8037 | 135.2688
863 | 134.6168 | 89.2195 | 115.7289 | 146.0827
864 | 119.7658 | 105.5919 | 115.3619 | 154.6805
865 | 117.3536 | 125.6022 | 112.9532 | 149.9808
866 | 116.0495 | 131.0109 | 112.0411 | 141.3474
867 | 113.3915 | 130.2235 | 112.1587 | 131.7342
868 | 110.8759 | 128.3244 | 114.6172 | 121.0735
869 | 108.8592 | 128.1711 | 117.5639 | 109.9495
870 | 113.2596 | 127.7471 | 117.3144 | 99.2175
871 | 133.7687 | 126.1865 | 114.6493 | 93.8801
872 | 156.9359 | 126.4395 | 112.6896 | 88.4464
873 | 161.7354 | 126.8492 | 112.8641 | 82.7882
874 | 163.4777 | 132.03 | 104.0669 | 79.1788
875 | 161.6498 | 135.4434 | 92.2695 | 77.7927
876 | 158.7317 | 133.5443 | 82.8096 | 79.585
877 | 156.7399 | 129.86 | 78.2738 | 87.4202
878 | 153.4726 | 125.8943 | 75.32 | 97.069
879 | 151.7623 | 120.2005 | 73.4707 | 110.3593
880 | 152.988 | 107.0777 | 72.6156 | 120.0723
881 | 161.7104 | 93.5059 | 72.9078 | 123.5106
882 | 176.711 | 84.4878 | 77.6609 | 123.4501
883 | 177.8405 | 82.5673 | 86.4118 | 121.6044
884 | 169.2748 | 80.6539 | 94.9846 | 117.065
885 | 157.9264 | 77.921 | 98.5798 | 113.9723
886 | 145.0495 | 75.858 | 97.2507 | 115.312
887 | 132.2544 | 74.7249 | 95.2661 | 126.4858
888 | 119.6768 | 81.2097 | 93.7304 | 140.079
889 | 117.3358 | 92.2695 | 90.5557 | 135.3009
890 | 115.1267 | 103.5823 | 87.5663 | 126.4751
891 | 111.2216 | 108.5243 | 87.3454 | 120.4749
892 | 108.5493 | 108.7737 | 90.9726 | 112.6076
893 | 105.3817 | 108.4709 | 96.9265 | 104.9434
894 | 105.5955 | 107.0064 | 100.3221 | 95.7863
895 | 112.1551 | 102.9802 | 100.4682 | 91.4536
896 | 121.7968 | 100.5751 | 99.8055 | 86.3762
897 | 134.7023 | 99.9836 | 102.4778 | 81.1492
898 | 145.5982 | 103.1191 | 95.4692 | 77.1015
899 | 148.046 | 109.8498 | 85.6814 | 75.0492
900 | 147.679 | 112.3368 | 76.9305 | 75.8259
901 | 146.3535 | 112.4045 | 72.8401 | 80.0019
902 | 143.7953 | 112.4686 | 70.1642 | 84.5662
903 | 142.3807 | 113.4556 | 68.0905 | 94.5998
904 | 142.5589 | 106.0373 | 67.2817 | 106.0872
905 | 147.8679 | 95.5583 | 66.6439 | 113.1777
906 | 161.8066 | 86.2978 | 68.1475 | 116.6232
907 | 161.5572 | 83.3511 | 73.7522 | 120.3395
908 | 153.4441 | 81.3095 | 81.8689 | 120.0794
909 | 143.0434 | 77.9068 | 88.6352 | 119.381
910 | 132.8708 | 75.7939 | 91.9025 | 121.5723
911 | 122.7873 | 73.1251 | 93.6591 | 133.0027
912 | 113.1599 | 75.833 | 95.0095 | 139.6514
913 | 111.1574 | 82.8951 | 93.7019 | 135.0906
914 | 108.282 | 91.4607 | 92.266 | 128.6379
915 | 104.3021 | 99.1249 | 93.2743 | 121.6365
916 | 100.8316 | 102.2569 | 96.9158 | 111.8772
917 | 97.632 | 102.9481 | 102.011 | 100.9492
918 | 96.9122 | 102.8163 | 103.9208 | 89.8324
919 | 101.1345 | 99.385 | 104.3555 | 85.3964
920 | 106.8033 | 96.6201 | 104.865 | 82.3535
921 | 116.5876 | 96.8766 | 107.2559 | 77.6324
922 | 127.43 | 101.5727 | 98.9539 | 74.3437
923 | 132.2901 | 106.757 | 87.2064 | 73.46
924 | 133.4231 | 108.5599 | 78.345 | 79.3783
925 | 134.0253 | 108.9626 | 75.1668 | 100.2116
926 | 131.7449 | 109.5968 | 72.7617 | 122.1887
927 | 130.3482 | 109.9032 | 72.1274 | 128.8766
928 | 133.0027 | 99.8803 | 72.8187 | 131.9694
929 | 141.7394 | 86.1054 | 76.4815 | 132.062
930 | 158.3789 | 77.3117 | 89.0628 | 134.1927
931 | 160.9729 | 77.0409 | 105.6418 | 135.504
932 | 154.399 | 76.4815 | 116.9902 | 135.8104
933 | 144.5114 | 75.1169 | 121.8681 | 135.7605
934 | 133.4659 | 74.7499 | 121.9892 | 137.8485
935 | 120.1506 | 77.7464 | 122.2101 | 152.5676
936 | 107.6407 | 95.4122 | 122.5842 | 159.4764
937 | 106.0017 | 116.9938 | 119.039 | 155.4465
938 | 105.8413 | 122.5023 | 115.7467 | 146.5816
939 | 103.2652 | 121.9785 | 114.407 | 135.5788
940 | 100.5181 | 118.9855 | 116.8619 | 121.4868
941 | 98.2662 | 116.1422 | 119.4844 | 106.3722
942 | 103.7925 | 113.9046 | 119.691 | 92.184
943 | 125.6057 | 111.0684 | 117.4285 | 87.0247
944 | 149.5282 | 109.0873 | 115.6932 | 83.483
945 | 154.9976 | 109.5719 | 116.1849 | 78.7726
946 | 158.5963 | 115.3298 | 105.428 | 76.1965
947 | 157.139 | 119.4345 | 91.9061 | 75.9471
948 | 154.9228 | 120.3822 | 82.7846 | 82.3214
949 | 152.6459 | 119.5485 | 79.2572 | 102.3958
950 | 150.0983 | 118.3869 | 76.7345 | 123.8741
951 | 149.9059 | 117.603 | 75.5516 | 130.0382
952 | 151.7302 | 105.6703 | 76.0646 | 132.5181
953 | 161.1047 | 90.203 | 79.4923 | 132.6143
954 | 175.5744 | 81.2169 | 91.4251 | 132.7604
955 | 177.8262 | 80.0802 | 107.6514 | 133.1986
956 | 171.0493 | 79.3213 | 118.4796 | 132.682
957 | 160.3137 | 77.9638 | 121.0984 | 132.6036
958 | 145.4093 | 77.2725 | 120.4856 | 135.6394
959 | 129.803 | 79.6384 | 120.8205 | 149.4605
960 | 114.8452 | 96.139 | 120.9987 | 157.5381
961 | 112.7287 | 116.812 | 119.0247 | 154.2671
962 | 112.1729 | 122.1602 | 118.843 | 147.2229
963 | 109.383 | 119.52 | 119.7017 | 136.7867
964 | 106.5397 | 115.1623 | 122.6662 | 124.3195
965 | 104.2985 | 114.7704 | 125.2352 | 109.1051
966 | 109.5968 | 114.1397 | 125.0606 | 96.139
967 | 130.5798 | 110.7192 | 122.8728 | 91.0474
968 | 153.5403 | 108.8949 | 120.5818 | 86.4653
969 | 159.5476 | 109.0588 | 120.2005 | 82.4996
970 | 163.6808 | 115.1196 | 109.0802 | 80.7287
971 | 164.5039 | 119.3418 | 94.5855 | 80.3795
972 | 164.315 | 120.6388 | 85.4213 | 85.5531
973 | 164.3079 | 120.7314 | 81.6908 | 105.6062
974 | 163.2782 | 119.5449 | 79.1396 | 126.6746
975 | 162.3019 | 120.1756 | 78.0172 | 131.9409
976 | 163.2746 | 108.4317 | 78.2951 | 132.4433
977 | 169.6597 | 93.2031 | 81.5767 | 130.5798
978 | 177.9046 | 84.2455 | 92.8539 | 131.0679
979 | 177.926 | 83.597 | 109.1835 | 132.397
980 | 172.4994 | 83.0625 | 118.9107 | 133.3269
981 | 161.5643 | 82.0328 | 120.9488 | 133.9718
982 | 146.8381 | 81.6729 | 118.7753 | 135.8175
983 | 130.676 | 84.1885 | 117.8703 | 150.2266
984 | 115.6362 | 100.9207 | 118.4796 | 157.7055
985 | 112.8677 | 120.4464 | 117.6244 | 154.5807
986 | 111.6064 | 123.8099 | 116.5662 | 147.736
987 | 108.7524 | 122.6163 | 116.5769 | 137.8734
988 | 106.0979 | 120.9345 | 119.2171 | 124.6473
989 | 104.1987 | 120.678 | 122.1887 | 109.2262
990 | 108.5956 | 119.4238 | 121.9999 | 94.981
991 | 129.1474 | 117.2966 | 120.2647 | 90.0818
992 | 153.1875 | 116.5412 | 118.9249 | 86.932
993 | 159.9396 | 117.4926 | 119.2955 | 83.5471
994 | 164.3257 | 122.0177 | 108.2357 | 80.7073
995 | 166.2035 | 124.8646 | 94.0511 | 80.3118
996 | 166.7059 | 126.2613 | 84.2063 | 87.2634
997 | 166.8591 | 125.3741 | 80.5292 | 107.7903
998 | 165.9184 | 123.7529 | 77.4649 | 128.6914
999 | 165.2236 | 123.8242 | 76.5278 | 131.9587
1000 | 165.783 | 112.0803 | 76.7666 | 131.9302
1001 | 172.9662 | 96.4455 | 79.5992 | 129.9028
1002 | 181.1363 | 87.5128 | 91.9702 | 129.1367
1003 | 179.6363 | 85.1576 | 108.788 | 129.3185
1004 | 172.6384 | 83.2906 | 120.2718 | 129.8387
1005 | 162.081 | 81.0886 | 124.886 | 131.5668
1006 | 147.5614 | 80.0553 | 126.5606 | 135.4006
1007 | 131.4884 | 82.3 | 128.6664 | 149.5318
1008 | 116.8619 | 98.4978 | 129.3291 | 156.0487
1009 | 114.6742 | 119.8264 | 128.1248 | 151.9618
1010 | 113.281 | 127.5227 | 125.6057 | 144.8677
1011 | 110.2097 | 131.4812 | 124.1769 | 135.0728
1012 | 107.3342 | 132.7319 | 126.2827 | 121.3514
1013 | 104.808 | 134.15 | 128.278 | 106.8924
1014 | 109.2619 | 133.8436 | 128.1284 | 93.2316
1015 | 129.6356 | 131.7841 | 126.5499 | 88.0615
1016 | 152.3858 | 130.4586 | 124.6686 | 84.5875
1017 | 159.5156 | 131.1428 | 119.83 | 80.6931
1018 | 163.5846 | 136.6513 | 107.9899 | 77.5718
1019 | 164.0834 | 139.3806 | 95.1628 | 77.1799
1020 | 163.7592 | 137.7131 | 85.9308 | 82.8523
1021 | 163.7806 | 135.0835 | 81.7727 | 103.6358
1022 | 162.6546 | 132.1048 | 79.2857 | 125.7874
1023 | 162.4159 | 127.9609 | 78.0778 | 131.3031
1024 | 162.7972 | 114.6314 | 78.4127 | 132.6001
1025 | 169.1751 | 99.271 | 82.2359 | 131.1855
1026 | 177.6338 | 89.3443 | 94.4466 | 128.9942
1027 | 178.6493 | 88.2361 | 111.9057 | 127.4051
1028 | 171.3735 | 87.3489 | 125.1496 | 126.8136
1029 | 160.0572 | 85.6137 | 130.3411 | 128.3244
1030 | 145.6338 | 84.7087 | 131.5846 | 132.6107
1031 | 129.0762 | 87.0995 | 131.2104 | 147.5579
1032 | 115.7502 | 103.7533 | 131.0323 | 155.6069
1033 | 112.2442 | 123.279 | 127.5939 | 151.5058
1034 | 108.7915 | 126.9918 | 124.9786 | 143.357
1035 | 105.5456 | 126.3718 | 123.6745 | 132.3257
1036 | 101.6654 | 124.9074 | 125.171 | 120.4749
1037 | 99.3387 | 123.7315 | 127.2162 | 107.6549
1038 | 102.5847 | 121.1946 | 124.9537 | 96.1105
1039 | 121.6471 | 116.3061 | 121.6293 | 91.7707
1040 | 144.515 | 113.1599 | 118.8786 | 87.0496
1041 | 151.969 | 112.262 | 115.0448 | 82.1753
1042 | 156.4442 | 117.3679 | 104.7047 | 79.2215
1043 | 156.5048 | 121.6543 | 92.7114 | 77.3652
1044 | 157.3991 | 122.2101 | 83.483 | 79.7703
1045 | 157.0463 | 120.3894 | 78.4092 | 89.1803
1046 | 155.0368 | 118.3228 | 74.8283 | 99.6807
1047 | 154.2671 | 116.6018 | 72.7545 | 113.0779
1048 | 154.5023 | 105.9268 | 72.2094 | 122.9869
1049 | 159.2341 | 92.7327 | 72.8151 | 126.2685
1050 | 168.6834 | 82.749 | 77.3331 | 127.4835
1051 | 169.4174 | 80.1052 | 86.1589 | 129.518
1052 | 161.2045 | 78.1419 | 95.0452 | 130.3553
1053 | 150.3121 | 75.5765 | 99.0002 | 130.4194
1054 | 137.9732 | 74.0622 | 98.8399 | 131.9195
1055 | 125.8836 | 72.979 | 98.1486 | 142.427
1056 | 114.4141 | 79.4745 | 97.4146 | 148.217
1057 | 111.4567 | 88.9452 | 94.9205 | 144.3119
1058 | 108.7559 | 97.3291 | 92.5653 | 133.897
1059 | 104.2842 | 100.7461 | 91.9987 | 124.5546
1060 | 100.3791 | 99.5418 | 95.4051 | 113.983
1061 | 97.2864 | 96.7412 | 101.2806 | 103.9707
1062 | 97.2935 | 93.9691 | 103.9956 | 94.5
1063 | 104.8864 | 89.3264 | 103.8602 | 90.292
1064 | 114.1219 | 85.8382 | 104.2451 | 85.375
1065 | 126.8421 | 85.261 | 106.08 | 79.6455
1066 | 136.8187 | 89.7932 | 99.1641 | 75.1703
1067 | 139.035 | 97.9099 | 89.1091 | 72.3377
1068 | 138.9922 | 101.9932 | 80.8214 | 72.5942
1069 | 138.3188 | 103.4006 | 76.5421 | 77.9958
1070 | 135.6928 | 103.397 | 73.3745 | 84.0602
1071 | 134.2925 | 106.4007 | 71.5645 | 94.7245
1072 | 134.1749 | 100.8601 | 70.9302 | 106.7
1073 | 138.8996 | 90.2421 | 70.5775 | 113.3559
1074 | 153.4013 | 80.8819 | 72.2201 | 117.179
1075 | 156.4763 | 78.0671 | 77.7749 | 119.2064
1076 | 148.919 | 75.776 | 85.8025 | 117.9594
1077 | 138.7642 | 72.9968 | 92.4798 | 117.5282
1078 | 128.2495 | 71.0158 | 95.7257 | 121.722
1079 | 118.7183 | 68.0228 | 97.2258 | 135.5467
1080 | 110.2488 | 71.1048 | 99.5311 | 141.9389
1081 | 107.9578 | 76.6241 | 98.6261 | 136.4375
1082 | 104.9684 | 83.8607 | 97.5073 | 127.6723
1083 | 100.2972 | 90.406 | 98.7187 | 118.9392
1084 | 95.9787 | 95.3088 | 102.1143 | 108.1039
1085 | 92.5439 | 97.8244 | 106.2546 | 97.4823
1086 | 92.3622 | 98.6724 | 108.1858 | 85.4356
1087 | 96.3528 | 96.4027 | 107.9257 | 81.1171
1088 | 100.2081 | 95.0808 | 108.3105 | 78.7762
1089 | 109.4757 | 96.0856 | 109.2904 | 74.308
1090 | 120.5034 | 101.2378 | 100.5145 | 71.8424
1091 | 127.5013 | 106.7107 | 88.1506 | 71.7569
1092 | 129.6463 | 110.2916 | 79.6883 | 78.7904
1093 | 131.9623 | 111.2501 | 76.4103 | 100.0905
1094 | 129.6855 | 110.5375 | 74.5717 | 122.8907
1095 | 128.6486 | 110.9009 | 73.4529 | 130.9717
1096 | 130.1665 | 101.4659 | 73.8128 | 133.0062
1097 | 135.7569 | 87.0959 | 77.6965 | 131.8055
1098 | 149.7848 | 78.035 | 90.007 | 131.4706
1099 | 152.6388 | 77.1336 | 106.4969 | 132.7996
1100 | 146.3785 | 76.8485 | 116.299 | 132.8495
1101 | 137.3247 | 75.6228 | 117.318 | 134.1322
1102 | 126.9134 | 75.0991 | 114.8132 | 138.8497
1103 | 116.0068 | 78.7405 | 115.2764 | 155.8527
1104 | 104.2059 | 97.9954 | 117.7634 | 162.7687
1105 | 102.5383 | 121.8681 | 117.2752 | 158.5393
1106 | 102.093 | 131.018 | 116.7337 | 150.7931
1107 | 98.7543 | 134.0787 | 117.2182 | 140.7916
1108 | 96.0001 | 134.884 | 120.8633 | 126.9739
1109 | 94.4965 | 134.9161 | 124.323 | 112.4651
1110 | 99.4777 | 131.1713 | 124.095 | 98.3588
1111 | 117.8917 | 123.5213 | 121.9037 | 94.0048
1112 | 135.7997 | 118.8394 | 121.7932 | 91.1436
1113 | 148.8049 | 116.0068 | 120.0723 | 86.9962
1114 | 155.4145 | 119.4808 | 107.5338 | 83.7573
1115 | 156.69 | 123.671 | 93.057 | 82.6528
1116 | 158.1188 | 124.1627 | 83.4616 | 88.4143
1117 | 158.1901 | 123.2006 | 79.2857 | 109.1122
1118 | 156.2482 | 120.1685 | 76.7416 | 132.4397
1119 | 155.3183 | 119.7516 | 75.6513 | 137.453
1120 | 155.6389 | 109.3509 | 76.3319 | 140.111
1121 | 159.0488 | 94.2114 | 79.9163 | 140.6847
1122 | 169.4744 | 85.1398 | 92.0308 | 142.174
1123 | 173.4436 | 84.1528 | 108.959 | 143.7739
1124 | 166.7059 | 83.002 | 119.7124 | 143.9841
1125 | 155.7601 | 81.7549 | 122.4845 | 142.3023
1126 | 142.028 | 80.1622 | 122.2742 | 143.2073
1127 | 126.835 | 82.2359 | 122.9975 | 156.1342
1128 | 112.0803 | 99.499 | 123.2042 | 162.3553
1129 | 109.5647 | 117.7313 | 121.6721 | 158.8243
1130 | 108.6597 | 123.0546 | 120.5889 | 151.1352
1131 | 105.7344 | 124.2838 | 120.9131 | 140.0718
1132 | 103.2795 | 123.3574 | 124.095 | 126.778
1133 | 100.8566 | 122.8265 | 127.145 | 110.8011
1134 | 104.9897 | 120.9737 | 126.4858 | 95.7364
1135 | 122.684 | 119.2634 | 124.5974 | 90.545
1136 | 139.1882 | 119.9867 | 123.6033 | 87.8549
1137 | 148.3204 | 119.9369 | 119.7409 | 85.04
1138 | 151.1316 | 126.1402 | 107.3521 | 83.0804
1139 | 147.6434 | 130.3731 | 93.3634 | 82.4746
1140 | 144.6112 | 129.8636 | 84.2063 | 88.2112
1141 | 142.6586 | 127.8148 | 80.547 | 108.8307
1142 | 141.0624 | 125.139 | 78.1776 | 130.138
1143 | 141.6146 | 123.0261 | 77.5041 | 133.3946
1144 | 144.515 | 112.0054 | 77.8248 | 132.8851
1145 | 150.7611 | 96.0393 | 81.7478 | 131.6024
1146 | 164.6464 | 86.2194 | 93.1639 | 133.979
1147 | 172.2322 | 85.0971 | 109.269 | 136.6121
1148 | 164.7462 | 84.4771 | 118.0556 | 135.9173
1149 | 154.5807 | 82.977 | 120.0259 | 135.3187
1150 | 140.5707 | 81.705 | 120.6815 | 138.2618
1151 | 124.7791 | 84.2419 | 121.4797 | 152.3253
1152 | 110.7227 | 101.049 | 122.0355 | 159.088
1153 | 107.7262 | 120.001 | 120.9025 | 155.6318
1154 | 106.2974 | 123.3147 | 121.0022 | 148.6767
1155 | 103.1654 | 123.8954 | 122.2956 | 137.1929
1156 | 100.4504 | 125.2494 | 126.1295 | 124.1021
1157 | 97.8244 | 125.734 | 129.0762 | 108.674
1158 | 102.5419 | 124.8967 | 128.4989 | 93.9798
1159 | 119.9939 | 121.5438 | 125.7482 | 89.273
1160 | 136.2807 | 119.1494 | 125.057 | 86.3762
1161 | 145.3773 | 119.1708 | 119.2207 | 82.3856
1162 | 148.5698 | 123.6817 | 107.0064 | 79.7809
1163 | 146.3143 | 127.1093 | 93.5487 | 78.9614
1164 | 143.6777 | 126.8671 | 84.4058 | 85.4213
1165 | 142.9116 | 126.0867 | 81.1812 | 106.9708
1166 | 141.1621 | 124.0344 | 79.0469 | 131.5097
1167 | 141.0837 | 123.3289 | 78.3415 | 138.5076
1168 | 143.2252 | 113.306 | 78.4198 | 140.731
1169 | 149.5853 | 97.4289 | 82.8523 | 141.5541
1170 | 161.6534 | 87.4986 | 95.063 | 142.8261
1171 | 167.0372 | 85.856 | 112.5185 | 143.8594
1172 | 159.5726 | 84.7265 | 123.5534 | 144.1551
1173 | 148.3097 | 83.1659 | 126.3077 | 143.553
1174 | 135.1405 | 82.2644 | 125.7661 | 146.2431
1175 | 120.6388 | 84.8904 | 125.1354 | 160.1961
1176 | 107.3307 | 100.9136 | 124.7043 | 165.2592
1177 | 104.3199 | 119.9476 | 123.2185 | 160.2531
1178 | 102.3958 | 123.1543 | 121.6543 | 153.5723
1179 | 98.3197 | 121.6044 | 121.7861 | 143.5173
1180 | 95.1984 | 119.2848 | 124.9501 | 129.5928
1181 | 93.8195 | 118.7147 | 127.6474 | 114.6029
1182 | 98.4622 | 117.4605 | 126.5571 | 100.6927
1183 | 116.0068 | 114.1575 | 124.0629 | 96.0179
1184 | 133.0134 | 112.1337 | 123.6175 | 92.9857
1185 | 143.0755 | 111.7845 | 118.8002 | 88.9452
1186 | 149.4641 | 117.2218 | 105.5028 | 86.1197
1187 | 152.0937 | 122.0533 | 91.2612 | 85.3073
1188 | 153.8111 | 123.4037 | 81.3701 | 90.9227
1189 | 154.9299 | 122.5522 | 77.2547 | 111.6705
1190 | 153.8253 | 120.9417 | 74.7214 | 135.9102
1191 | 153.6365 | 120.9987 | 73.5313 | 142.4698
1192 | 153.8966 | 111.1752 | 74.3223 | 144.3867
1193 | 158.4502 | 95.993 | 78.9258 | 142.9152
1194 | 169.0112 | 85.8596 | 90.6127 | 141.2975
1195 | 172.4317 | 83.9569 | 107.5694 | 138.0088
1196 | 163.5062 | 83.0732 | 119.0212 | 135.536
1197 | 152.9239 | 81.4983 | 123.6817 | 137.1109
1198 | 140.4851 | 80.351 | 122.7695 | 140.3462
1199 | 127.2661 | 82.1397 | 122.9013 | 155.3824
1200 | 113.6552 | 98.4052 | 121.6471 | 160.6629
1201 | 110.8902 | 118.672 | 119.4879 | 156.6402
1202 | 109.2797 | 125.5808 | 117.261 | 149.2361
1203 | 105.9945 | 126.2328 | 116.103 | 138.5433
1204 | 102.606 | 123.8919 | 118.8466 | 126.2827
1205 | 100.4005 | 122.2956 | 121.3692 | 114.7348
1206 | 104.384 | 121.2089 | 121.4049 | 101.7901
1207 | 122.007 | 117.9308 | 119.0782 | 96.9728
1208 | 137.5527 | 115.6968 | 118.8929 | 93.1817
1209 | 148.1636 | 114.8844 | 115.2942 | 88.653
1210 | 152.4535 | 118.5366 | 104.8365 | 85.1006
1211 | 151.8407 | 122.5272 | 92.9928 | 82.1825
1212 | 152.2647 | 121.9322 | 84.0994 | 83.6576
1213 | 152.2825 | 120.0544 | 79.4211 | 92.3372
1214 | 149.7456 | 116.8833 | 76.9305 | 103.5752
1215 | 148.5377 | 115.8536 | 75.0705 | 117.0864
1216 | 147.5935 | 108.4245 | 74.308 | 125.0036
1217 | 151.4274 | 96.3635 | 75.6371 | 125.1247
1218 | 162.6796 | 87.1066 | 80.1194 | 123.4786
1219 | 168.4981 | 84.2704 | 90.3633 | 123.1935
1220 | 160.7947 | 81.7121 | 100.3364 | 124.2126
1221 | 148.7551 | 79.0897 | 104.7938 | 127.4122
1222 | 137.6276 | 76.9804 | 105.7665 | 132.6927
1223 | 125.057 | 75.8366 | 104.1916 | 148.242
1224 | 113.8012 | 81.8938 | 102.3673 | 158.607
1225 | 110.8617 | 91.9025 | 99.0145 | 155.4465
1226 | 107.7297 | 102.2925 | 97.3576 | 146.7847
1227 | 102.9196 | 107.0243 | 98.6795 | 138.5825
1228 | 99.0073 | 106.6965 | 103.4505 | 128.6415
1229 | 95.5618 | 105.0966 | 108.5457 | 118.6684
1230 | 96.5203 | 103.0835 | 110.908 | 109.1906
1231 | 103.9671 | 99.1997 | 110.7441 | 105.3567
1232 | 111.8273 | 96.0713 | 112.2655 | 101.8079
1233 | 123.3645 | 94.4929 | 108.4531 | 97.6106
1234 | 131.0644 | 97.689 | 99.6273 | 94.1295
1235 | 131.41 | 103.4006 | 89.2124 | 91.5106
1236 | 130.195 | 105.6632 | 79.9056 | 91.2327
1237 | 129.094 | 106.0159 | 75.377 | 95.6402
1238 | 126.1972 | 103.7106 | 71.4968 | 101.7224
1239 | 124.494 | 105.1857 | 69.0418 | 112.3796
1240 | 125.6093 | 100.3791 | 67.8945 | 123.9382
1241 | 132.2045 | 89.9642 | 67.7484 | 128.7733
1242 | 145.9972 | 81.2596 | 68.7924 | 130.5442
1243 | 154.7018 | 77.8284 | 75.01 | 132.2794
1244 | 146.888 | 74.8995 | 84.6232 | 132.878
1245 | 138.5326 | 71.7034 | 93.4846 | 135.6037
1246 | 129.3612 | 69.3304 | 97.5037 | 140.4281
1247 | 120.3894 | 67.1569 | 98.1201 | 155.785
1248 | 111.3178 | 70.125 | 99.4634 | 163.0038
1249 | 109.3118 | 76.2962 | 98.1843 | 158.9348
1250 | 106.782 | 85.3572 | 96.1212 | 151.0746
1251 | 103.1405 | 93.6556 | 96.4241 | 142.2845
1252 | 99.5596 | 98.6261 | 99.1962 | 131.4421
1253 | 96.4704 | 101.3055 | 103.3864 | 118.3905
1254 | 95.6758 | 101.9861 | 105.7273 | 105.428
1255 | 98.9432 | 99.6772 | 106.3722 | 102.5597
1256 | 101.8756 | 97.6783 | 109.3082 | 101.3269
1257 | 110.4626 | 97.2899 | 107.4554 | 98.5762
1258 | 121.5581 | 99.6024 | 97.803 | 96.1818
1259 | 128.613 | 101.9326 | 86.1695 | 95.0523
1260 | 132.7354 | 102.0858 | 78.3201 | 100.9884
1261 | 137.6276 | 102.1321 | 75.5516 | 123.1686
1262 | 138.2903 | 101.872 | 73.7843 | 147.9605
1263 | 138.7927 | 103.4255 | 73.371 | 154.8301
1264 | 140.5849 | 99.0109 | 74.1477 | 156.9965
1265 | 145.6338 | 88.2041 | 78.9507 | 155.6461
1266 | 152.5212 | 79.3783 | 91.8812 | 154.0035
1267 | 153.241 | 76.8984 | 109.0303 | 153.7327
1268 | 146.8274 | 75.4518 | 120.7635 | 153.3158
1269 | 136.7332 | 73.428 | 126.4716 | 154.5593
1270 | 125.6307 | 71.5395 | 127.9823 | 158.9134
1271 | 112.7323 | 70.834 | 129.7175 | 171.3379
1272 | 100.0549 | 76.8165 | 129.9491 | 172.4246
1273 | 99.1534 | 84.8583 | 127.6794 | 169.0397
1274 | 99.4741 | 92.9002 | 125.8908 | 162.5406
1275 | 96.9871 | 99.385 | 125.8159 | 151.691
1276 | 94.9561 | 102.5134 | 128.2068 | 136.7617
1277 | 92.918 | 103.0799 | 130.7544 | 120.3466
1278 | 97.3826 | 103.821 | 130.17 | 104.5301
1279 | 119.5164 | 102.3566 | 127.9003 | 100.5109
1280 | 140.3533 | 100.9029 | 127.0096 | 98.8256
1281 | 146.0364 | 101.726 | 120.507 | 95.7435
1282 | 148.6161 | 106.7392 | 106.3045 | 93.1567
1283 | 147.2229 | 112.9604 | 91.3289 | 91.8206
1284 | 146.6992 | 113.6979 | 81.705 | 97.322
1285 | 147.0412 | 112.4758 | 77.3901 | 118.2765
1286 | 146.2538 | 110.1206 | 74.6394 | 142.9223
1287 | 145.7371 | 109.9674 | 73.8627 | 148.1565
1288 | 146.1647 | 103.8317 | 75.1204 | 150.444
1289 | 154.3277 | 90.431 | 79.0719 | 151.4986
1290 | 165.5977 | 80.9817 | 90.488 | 152.1899
1291 | 172.5066 | 79.2785 | 106.6501 | 152.1934
1292 | 164.8994 | 78.1134 | 116.4201 | 151.4309
1293 | 153.7612 | 76.2962 | 118.2052 | 150.9784
1294 | 138.3224 | 75.0812 | 119.3917 | 154.513
1295 | 122.0569 | 76.9447 | 120.5996 | 167.8674
1296 | 107.4411 | 91.703 | 122.7517 | 171.6657
1297 | 105.1323 | 107.6229 | 122.4453 | 168.3663
1298 | 103.6108 | 116.9938 | 122.9904 | 161.2009
1299 | 101.0454 | 119.3917 | 124.1876 | 150.6613
1300 | 98.822 | 119.0318 | 126.892 | 135.504
1301 | 96.8089 | 118.476 | 130.1095 | 119.3668
1302 | 102.2212 | 117.5068 | 128.9123 | 104.6263
1303 | 122.5486 | 114.578 | 125.8124 | 100.5074
1304 | 142.4662 | 112.9247 | 126.1936 | 98.6118
1305 | 146.5032 | 112.8463 | 119.0247 | 94.9525
1306 | 147.2693 | 116.2705 | 105.7772 | 92.4263
1307 | 144.8464 | 119.6233 | 91.564 | 90.3847
1308 | 143.6207 | 120.2219 | 81.7193 | 96.1961
1309 | 143.9948 | 119.1209 | 78.3557 | 117.0472
1310 | 143.2644 | 115.679 | 75.8117 | 141.3367
1311 | 143.2323 | 115.3975 | 74.2332 | 145.8333
1312 | 145.2882 | 108.4424 | 74.5005 | 148.7729
1313 | 153.1127 | 94.2791 | 78.5731 | 147.0911
1314 | 164.3471 | 84.4165 | 91.3289 | 144.9996
1315 | 172.9377 | 82.4247 | 109.2013 | 144.1337
1316 | 167.2368 | 80.7608 | 119.1031 | 144.4687
1317 | 156.3729 | 79.1752 | 122.3918 | 146.0827
1318 | 142.1028 | 77.9923 | 122.399 | 150.7825
1319 | 126.4822 | 79.813 | 121.4726 | 166.5491
1320 | 112.2691 | 93.424 | 121.1269 | 171.5231
1321 | 110.3059 | 108.8236 | 118.3121 | 168.5123
1322 | 109.4685 | 116.6303 | 114.92 | 162.1594
1323 | 106.4257 | 118.7183 | 114.6172 | 151.8443
1324 | 103.8816 | 117.1969 | 117.4391 | 137.5385
1325 | 102.0324 | 115.4403 | 120.8169 | 121.7647
1326 | 106.9993 | 113.673 | 121.7148 | 107.434
1327 | 128.7377 | 111.3285 | 121.0165 | 103.4362
1328 | 149.008 | 111.5672 | 124.0023 | 101.4373
1329 | 153.2695 | 115.1445 | 118.7931 | 97.9206
1330 | 155.0368 | 121.1341 | 105.2605 | 95.2732
1331 | 154.6947 | 126.0689 | 91.1115 | 93.6485
1332 | 153.5403 | 125.3634 | 81.2489 | 99.1107
1333 | 152.8669 | 121.4155 | 76.9625 | 119.6839
1334 | 150.7433 | 117.7598 | 74.6323 | 144.4152
1335 | 149.9416 | 114.8274 | 73.5669 | 148.8014
1336 | 150.5259 | 105.9625 | 74.2867 | 149.5781
1337 | 157.6948 | 91.2077 | 78.2274 | 147.9641
1338 | 167.6038 | 80.6931 | 91.1685 | 147.9391
1339 | 172.6491 | 77.5362 | 107.8901 | 148.3382
1340 | 164.6108 | 76.6383 | 116.8049 | 148.3204
1341 | 153.0343 | 75.2701 | 118.4511 | 148.7907
1342 | 137.8235 | 73.8983 | 118.1161 | 151.8799
1343 | 122.4952 | 75.9471 | 117.5425 | 165.3091
1344 | 107.3913 | 89.9856 | 115.8215 | 168.9542
1345 | 103.8353 | 104.466 | 113.7549 | 164.5395
1346 | 102.2996 | 112.686 | 111.3855 | 158.3754
1347 | 98.1023 | 114.2039 | 111.8665 | 147.9819
1348 | 94.7886 | 113.705 | 115.5471 | 133.8436
1349 | 92.3978 | 113.6266 | 119.3953 | 117.9985
1350 | 97.2436 | 112.2727 | 121.1162 | 104.0598
1351 | 117.1078 | 109.7963 | 120.8704 | 99.3066
1352 | 137.9269 | 107.8402 | 124.3729 | 95.968
1353 | 144.6326 | 106.9387 | 119.0639 | 91.9275
1354 | 148.2384 | 111.0648 | 105.6204 | 87.723
1355 | 149.4677 | 115.2478 | 92.3586 | 85.7954
1356 | 148.8441 | 117.0258 | 82.5708 | 90.2707
1357 | 147.5971 | 116.3809 | 78.5909 | 109.8569
1358 | 145.3773 | 114.7704 | 76.282 | 133.0134
1359 | 143.6812 | 116.4023 | 75.0599 | 138.4328
1360 | 143.0898 | 110.0564 | 75.263 | 139.3592
1361 | 149.286 | 95.0309 | 79.4496 | 138.5326
1362 | 159.797 | 84.8476 | 91.2184 | 138.4471
1363 | 170.1834 | 82.8416 | 106.9245 | 138.4649
1364 | 163.8198 | 81.053 | 115.622 | 137.7915
1365 | 153.9536 | 79.4246 | 115.9284 | 138.8354
1366 | 139.9685 | 78.4127 | 112.49 | 142.5375
1367 | 125.0249 | 80.5007 | 111.2572 | 155.0867
1368 | 110.7655 | 94.0226 | 110.5838 | 158.4146
1369 | 108.6633 | 110.5873 | 107.6727 | 154.146
1370 | 106.6573 | 122.4203 | 105.8769 | 146.1754
1371 | 103.0229 | 127.2376 | 105.8164 | 137.3354
1372 | 100.6998 | 127.7079 | 109.6289 | 125.5166
1373 | 99.1962 | 127.4621 | 114.2252 | 113.7799
1374 | 104.4161 | 125.3848 | 115.3868 | 102.5811
1375 | 124.747 | 119.9048 | 114.9343 | 97.8956
1376 | 144.5934 | 114.9628 | 117.6209 | 94.5107
1377 | 147.9534 | 110.4662 | 112.2192 | 89.8858
1378 | 146.9628 | 111.7703 | 100.8316 | 86.3014
1379 | 143.6955 | 115.1695 | 89.0984 | 83.9248
1380 | 141.0196 | 115.2799 | 79.6455 | 85.6814
1381 | 139.4661 | 114.9094 | 75.63 | 94.2969
1382 | 138.5504 | 112.1016 | 73.0147 | 105.2641
1383 | 137.7131 | 111.7061 | 71.0835 | 115.9961
1384 | 138.8319 | 107.0171 | 70.9694 | 123.2968
1385 | 145.9295 | 94.4965 | 72.6477 | 125.7768
1386 | 156.1342 | 84.8013 | 77.0516 | 128.3208
1387 | 164.1012 | 81.7228 | 86.4083 | 130.0061
1388 | 155.2078 | 78.7049 | 95.9217 | 129.1724
1389 | 143.6884 | 76.3604 | 99.7378 | 128.9693
1390 | 130.5833 | 74.162 | 98.2021 | 132.6428
1391 | 117.1185 | 73.1215 | 96.3635 | 143.3962
1392 | 105.232 | 78.9543 | 95.1913 | 149.3857
1393 | 102.6916 | 87.552 | 94.1402 | 144.4152
1394 | 99.7912 | 95.8219 | 93.6449 | 135.1548
1395 | 95.4977 | 100.967 | 95.0202 | 126.5036
1396 | 91.7493 | 102.0181 | 99.157 | 116.6695
1397 | 88.1257 | 100.4753 | 105.2249 | 106.871
1398 | 89.2694 | 98.1201 | 107.7939 | 96.8695
1399 | 97.1011 | 94.1865 | 108.6704 | 93.791
1400 | 105.9696 | 91.393 | 109.9781 | 90.1566
1401 | 119.887 | 91.76 | 106.08 | 85.204
1402 | 129.0548 | 97.7139 | 97.8351 | 80.9781
1403 | 130.3767 | 105.3104 | 87.7266 | 78.4483
1404 | 130.6225 | 108.2535 | 79.6812 | 78.4198
1405 | 129.9313 | 107.8972 | 75.6157 | 83.7502
1406 | 127.822 | 106.5005 | 72.4196 | 91.1151
1407 | 126.4609 | 106.162 | 70.353 | 101.3839
1408 | 126.1972 | 100.3043 | 69.4088 | 113.9188
1409 | 130.2627 | 89.5402 | 70.1927 | 122.26
1410 | 140.8842 | 80.7822 | 71.9457 | 127.0773
1411 | 145.6374 | 77.2975 | 78.1633 | 131.1178
1412 | 137.086 | 74.8283 | 87.7622 | 131.2568
1413 | 126.7887 | 71.4433 | 96.4063 | 130.366
1414 | 117.3786 | 68.9527 | 101.2521 | 133.3412
1415 | 108.029 | 66.5192 | 103.6429 | 145.6481
1416 | 98.9646 | 69.929 | 104.9434 | 150.2337
1417 | 96.2495 | 76.6205 | 103.5111 | 144.5079
1418 | 93.2601 | 86.7895 | 101.84 | 137.5741
1419 | 88.2112 | 96.3992 | 101.7081 | 129.5215
1420 | 84.5555 | 102.9232 | 104.3733 | 118.5188
1421 | 81.281 | 105.4066 | 107.6906 | 106.9993
1422 | 81.3095 | 106.0337 | 108.5172 | 94.6532
1423 | 85.1077 | 102.2212 | 108.5101 | 92.4726
1424 | 89.1697 | 97.575 | 109.7393 | 91.8206
1425 | 98.0453 | 96.3635 | 105.2748 | 88.9096
1426 | 106.9922 | 98.2163 | 96.7519 | 86.7111
1427 | 112.0197 | 101.9041 | 86.2657 | 85.6351
1428 | 114.4141 | 103.0906 | 78.4733 | 92.1235
1429 | 116.6695 | 104.017 | 75.0135 | 114.7597
1430 | 117.7349 | 102.7557 | 72.6548 | 141.0018
1431 | 120.963 | 104.0028 | 70.9908 | 147.6719
1432 | 124.5653 | 100.3684 | 70.5347 | 150.3478
1433 | 128.4633 | 86.3691 | 72.9505 | 150.8216
1434 | 139.2773 | 76.5207 | 78.0635 | 151.5948
1435 | 147.818 | 75.01 | 86.9392 | 152.4678
1436 | 143.6313 | 74.2475 | 97.4645 | 152.0295
1437 | 134.5277 | 72.8507 | 106.1192 | 152.2219
1438 | 123.7672 | 72.1203 | 111.2643 | 155.8135
1439 | 111.4888 | 75.5302 | 113.2205 | 169.314
1440 | 99.2211 | 92.494 | 113.2062 | 171.8082
1441 | 97.9241 | 110.3771 | 110.0814 | 168.7938
1442 | 98.0738 | 116.3738 | 107.826 | 162.4195
1443 | 96.0678 | 116.4664 | 107.7725 | 152.8918
1444 | 93.5843 | 116.299 | 112.0731 | 138.9245
1445 | 91.931 | 117.8774 | 117.7705 | 123.9382
1446 | 97.7424 | 117.9059 | 118.3798 | 109.5434
1447 | 119.267 | 116.4522 | 116.7693 | 104.8793
1448 | 138.4435 | 117.6529 | 118.3584 | 102.6274
1449 | 143.0969 | 120.1506 | 111.4211 | 98.4515
1450 | 144.7929 | 126.7851 | 100.2722 | 94.9525
1451 | 144.2727 | 129.436 | 87.0817 | 93.1069
1452 | 143.1717 | 128.7911 | 78.8118 | 97.7353
1453 | 142.313 | 125.4703 | 75.8366 | 118.5793
1454 | 140.3783 | 120.2718 | 73.4885 | 142.7263
1455 | 139.7155 | 116.2277 | 72.3056 | 147.1232
1456 | 140.4246 | 103.7925 | 72.7047 | 147.5757
1457 | 148.2028 | 88.1043 | 77.9388 | 145.9901
1458 | 159.398 | 79.1503 | 92.6579 | 144.9176
1459 | 171.0386 | 77.8248 | 110.1811 | 142.9793
1460 | 165.8578 | 76.6632 | 118.7254 | 142.395
1461 | 154.3527 | 75.5908 | 121.8289 | 143.1005
1462 | 139.8046 | 74.0693 | 120.8205 | 145.7835
1463 | 123.2149 | 76.8806 | 120.3395 | 160.7591
1464 | 108.7559 | 94.3005 | 120.2967 | 166.2248
1465 | 106.4791 | 115.54 | 118.2587 | 161.1831
1466 | 106.276 | 123.2434 | 117.3429 | 153.6044
1467 | 103.8887 | 126.3183 | 118.6292 | 143.2073
1468 | 101.7758 | 125.6414 | 122.8372 | 128.8446
1469 | 99.9979 | 125.1675 | 127.6153 | 113.7371
1470 | 104.9292 | 122.8443 | 129.3113 | 98.8185
1471 | 125.0392 | 118.5579 | 129.3541 | 95.0024
1472 | 143.9306 | 114.9877 | 131.0572 | 92.0415
1473 | 147.5614 | 113.1207 | 121.7718 | 87.9475
1474 | 147.6149 | 117.8631 | 107.6906 | 84.6232
1475 | 143.8629 | 121.3372 | 92.4334 | 82.9913
1476 | 141.8177 | 121.2873 | 82.8701 | 88.4036
1477 | 140.364 | 119.0425 | 79.332 | 109.2049
1478 | 138.5789 | 116.2099 | 77.3794 | 133.7901
1479 | 138.2155 | 113.9402 | 76.2856 | 138.2012
1480 | 140.0041 | 106.5397 | 76.5492 | 137.4138
1481 | 148.3738 | 91.4999 | 81.5732 | 136.7724
1482 | 158.5963 | 81.9615 | 95.2126 | 136.6228
1483 | 170.0944 | 81.2703 | 112.572 | 139.035
1484 | 164.6927 | 79.7382 | 120.7101 | 140.3284
1485 | 153.355 | 78.4412 | 121.5866 | 142.6337
1486 | 138.5326 | 77.5113 | 120.3822 | 148.3916
1487 | 121.6258 | 79.9912 | 120.1685 | 164.2331
1488 | 106.9637 | 96.5773 | 121.6115 | 168.2237
1489 | 104.4482 | 115.2229 | 120.254 | 165.4303
1490 | 103.6536 | 119.1102 | 119.6625 | 158.4146
1491 | 101.2271 | 119.5877 | 120.5426 | 149.1577
1492 | 99.1356 | 118.6007 | 125.0499 | 135.4042
1493 | 97.322 | 118.7682 | 129.2258 | 121.4619
1494 | 102.7771 | 117.3964 | 129.9705 | 107.1347
1495 | 123.4216 | 114.9913 | 130.2377 | 102.7022
1496 | 142.3308 | 113.3915 | 131.0857 | 99.8625
1497 | 145.42 | 113.7228 | 121.7006 | 95.5013
1498 | 145.2882 | 119.0639 | 106.9708 | 91.8099
1499 | 142.3522 | 122.2279 | 92.2802 | 89.982
1500 | 141.0588 | 122.7802 | 82.7312 | 95.5191
1501 | 140.6776 | 122.6591 | 79.0327 | 115.6612
1502 | 139.3165 | 120.1257 | 76.7274 | 139.9222
1503 | 139.3271 | 119.153 | 75.7939 | 145.9652
1504 | 141.383 | 113.395 | 75.8829 | 147.6398
1505 | 149.8703 | 98.6368 | 81.0138 | 148.1814
1506 | 159.8398 | 87.9404 | 96.05 | 148.3346
1507 | 171.2025 | 85.4997 | 115.5151 | 147.875
1508 | 168.3092 | 84.0103 | 122.6876 | 146.9771
1509 | 157.0357 | 82.2288 | 123.5249 | 145.6872
1510 | 142.5589 | 80.2121 | 122.007 | 148.356
1511 | 126.5571 | 82.3856 | 121.8324 | 162.1986
1512 | 111.9663 | 98.3197 | 122.8301 | 164.1975
1513 | 109.3082 | 116.3916 | 121.7718 | 160.0286
1514 | 107.687 | 120.7849 | 121.9108 | 153.0308
1515 | 104.1417 | 119.5378 | 123.0759 | 143.4924
1516 | 101.6832 | 117.065 | 128.5168 | 129.518
1517 | 99.923 | 116.2134 | 132.4647 | 114.945
1518 | 105.0361 | 114.8915 | 133.0098 | 100.9741
1519 | 124.9287 | 112.5755 | 131.8055 | 96.8517
1520 | 142.5874 | 111.1147 | 131.1249 | 94.19
1521 | 146.293 | 111.781 | 121.8146 | 90.3384
1522 | 147.6434 | 117.2859 | 107.2202 | 86.7218
1523 | 146.097 | 120.8918 | 92.0593 | 85.5959
1524 | 144.8143 | 122.3099 | 82.2822 | 91.1579
1525 | 144.2442 | 121.7647 | 79.2251 | 111.1182
1526 | 142.9116 | 118.8964 | 77.2583 | 135.5681
1527 | 143.2537 | 116.7087 | 75.8224 | 140.0683
1528 | 144.7217 | 110.4876 | 76.0825 | 139.826
1529 | 151.4701 | 95.9288 | 80.6824 | 136.9862
1530 | 158.9063 | 85.5709 | 95.2803 | 135.4612
1531 | 168.7653 | 82.6065 | 115.3761 | 135.6536
1532 | 163.0715 | 80.8855 | 123.0189 | 135.5574
1533 | 153.2944 | 79.3427 | 124.3088 | 135.4968
1534 | 138.1691 | 77.8925 | 123.2256 | 138.8604
1535 | 122.7125 | 80.3047 | 122.8051 | 153.7042
1536 | 108.2642 | 95.8219 | 122.3206 | 157.3385
1537 | 105.1216 | 116.046 | 121.1768 | 152.6958
1538 | 103.5182 | 123.5213 | 118.5686 | 144.9354
1539 | 100.3542 | 124.7862 | 117.7349 | 135.6928
1540 | 97.3933 | 124.1306 | 121.4939 | 123.6353
1541 | 95.3409 | 122.1103 | 125.0606 | 110.851
1542 | 99.442 | 119.9939 | 125.0677 | 99.3066
1543 | 118.362 | 115.7966 | 124.4263 | 95.3409
1544 | 138.4863 | 113.5304 | 125.3456 | 90.8799
1545 | 143.0078 | 111.8059 | 116.9225 | 85.4926
1546 | 141.9745 | 114.1789 | 104.4196 | 81.5126
1547 | 137.1109 | 115.5115 | 91.108 | 79.1752
1548 | 133.6333 | 114.072 | 81.0066 | 80.8463
1549 | 130.6439 | 111.7881 | 77.2333 | 88.9345
1550 | 126.9953 | 108.3818 | 74.6287 | 100.4611
1551 | 125.8516 | 106.3045 | 72.4374 | 112.8784
1552 | 126.0262 | 102.7735 | 71.4505 | 122.7232
1553 | 132.7248 | 91.3111 | 73.3353 | 126.4965
1554 | 142.6836 | 81.0601 | 79.0469 | 127.4229
1555 | 154.2458 | 77.0516 | 89.5545 | 127.316
1556 | 148.9047 | 73.4565 | 101.1666 | 125.9371
1557 | 138.0159 | 71.3293 | 106.782 | 125.2209
1558 | 125.3136 | 68.151 | 107.2131 | 128.9158
1559 | 112.6183 | 67.018 | 106.1157 | 141.0802
1560 | 101.3411 | 72.7439 | 104.6798 | 147.3405
1561 | 98.1593 | 80.8641 | 101.3946 | 142.8475
1562 | 95.12 | 88.1969 | 98.2448 | 133.6369
1563 | 90.8194 | 93.2031 | 96.8374 | 125.2744
1564 | 87.1423 | 93.4596 | 100.6357 | 115.4331
1565 | 84.5341 | 92.1805 | 106.9601 | 105.9019
1566 | 85.4427 | 89.7006 | 110.1811 | 96.0607
1567 | 92.8432 | 86.2337 | 112.3083 | 92.4584
1568 | 101.5799 | 83.3155 | 116.0139 | 88.4143
1569 | 112.6753 | 82.8167 | 109.921 | 82.749
1570 | 118.9178 | 86.3299 | 100.8637 | 78.6336
1571 | 118.3299 | 92.9465 | 89.6934 | 75.1026
1572 | 115.3084 | 96.1533 | 81.1207 | 75.3556
1573 | 111.5707 | 97.3719 | 76.991 | 80.5149
1574 | 106.9708 | 96.1604 | 74.1406 | 87.7587
1575 | 104.6263 | 96.392 | 71.8852 | 97.493
1576 | 105.5206 | 95.8006 | 71.1583 | 109.13
1577 | 111.9556 | 87.0781 | 72.3305 | 116.6125
1578 | 123.9453 | 77.9495 | 74.472 | 120.6602
1579 | 137.6881 | 74.4328 | 80.2513 | 124.0665
1580 | 133.922 | 71.7355 | 88.8276 | 125.2886
1581 | 124.4548 | 69.7936 | 94.6176 | 127.1485
1582 | 114.9842 | 66.9289 | 96.5025 | 133.2236
1583 | 105.6453 | 65.5464 | 95.7542 | 149.204
1584 | 96.1996 | 69.081 | 95.0167 | 154.3776
1585 | 94.5143 | 73.3603 | 91.4037 | 150.5437
1586 | 91.7101 | 79.3462 | 88.9879 | 143.4746
1587 | 86.9784 | 85.2645 | 90.4951 | 135.8246
1588 | 83.1017 | 88.6031 | 97.3826 | 125.5024
1589 | 80.1016 | 89.7362 | 105.3852 | 114.3036
1590 | 80.0197 | 89.5224 | 110.0885 | 101.6298
1591 | 84.1813 | 86.8216 | 114.5887 | 97.2258
1592 | 89.4155 | 84.5911 | 119.3026 | 94.6746
1593 | 99.9302 | 84.6659 | 111.6384 | 90.431
1594 | 110.8759 | 89.6471 | 99.7663 | 86.7575
1595 | 116.5341 | 96.1426 | 86.8465 | 84.9047
1596 | 120.2077 | 100.7675 | 78.4483 | 90.2315
1597 | 123.3859 | 103.3151 | 76.4566 | 110.7049
1598 | 122.4168 | 103.2331 | 75.0741 | 135.4184
1599 | 119.7445 | 103.34 | 74.4541 | 142.338
1600 | 120.0829 | 100.6357 | 75.1489 | 143.7988
1601 | 124.6116 | 88.4713 | 81.0993 | 142.6836
1602 | 133.7794 | 79.4175 | 97.9669 | 141.1514
1603 | 145.5305 | 76.9839 | 117.8952 | 139.6086
1604 | 143.9983 | 75.4411 | 123.5356 | 138.2582
1605 | 136.2273 | 74.2938 | 123.3752 | 139.1169
1606 | 126.3789 | 72.8686 | 121.9856 | 142.5696
1607 | 114.2858 | 76.0397 | 122.317 | 159.6046
1608 | 101.9576 | 92.8931 | 121.7255 | 164.0229
1609 | 100.5822 | 112.0126 | 119.6091 | 159.7222
1610 | 100.3577 | 116.9581 | 117.9879 | 151.6162
1611 | 97.6462 | 116.9866 | 118.1945 | 140.4887
1612 | 94.2292 | 116.4522 | 124.886 | 126.7388
1613 | 92.127 | 118.109 | 130.0311 | 111.0327
1614 | 97.265 | 117.4641 | 130.2342 | 96.4455
1615 | 116.6446 | 116.5306 | 131.6202 | 92.4156
1616 | 135.3329 | 116.0816 | 134.8199 | 89.6934
1617 | 141.6823 | 116.0923 | 124.5867 | 85.7634
1618 | 144.9105 | 121.4654 | 109.8747 | 82.5245
1619 | 146.2288 | 125.2423 | 94.7958 | 81.0173
1620 | 148.9973 | 124.0451 | 85.5852 | 86.8287
1621 | 150.8252 | 121.8467 | 82.9842 | 107.9043
1622 | 148.7586 | 118.4475 | 80.8107 | 132.4647
1623 | 147.3441 | 115.0697 | 79.5636 | 138.9067
1624 | 146.4854 | 108.4637 | 79.7204 | 140.1182
1625 | 151.8229 | 94.7388 | 84.5377 | 137.7024
1626 | 157.5808 | 85.3821 | 101.6333 | 135.814
1627 | 163.9552 | 82.4604 | 121.779 | 134.5526
1628 | 158.664 | 80.7038 | 127.3267 | 133.9433
1629 | 147.6149 | 79.5173 | 128.0286 | 135.7427
1630 | 133.2557 | 77.6253 | 128.2388 | 141.9674
1631 | 117.5995 | 80.6076 | 128.6308 | 159.7222
1632 | 103.3828 | 96.7555 | 127.3267 | 164.7996
1633 | 100.6499 | 114.3001 | 125.2886 | 161.8102
1634 | 100.8316 | 119.3775 | 122.8764 | 155.2434
1635 | 98.3232 | 119.6376 | 122.9904 | 144.882
1636 | 95.9039 | 118.9071 | 129.1937 | 132.0656
1637 | 94.6675 | 120.0509 | 133.1951 | 117.6957
1638 | 100.1119 | 120.4749 | 134.0574 | 103.6714
1639 | 120.2469 | 118.8038 | 135.96 | 99.8518
1640 | 139.3842 | 117.4605 | 135.4006 | 97.436
1641 | 142.3665 | 117.3501 | 125.082 | 93.5558
1642 | 140.1609 | 121.9785 | 109.3367 | 90.3704
1643 | 136.6976 | 124.8575 | 93.823 | 88.8454
1644 | 135.6465 | 123.785 | 84.9189 | 94.1188
1645 | 135.226 | 121.7184 | 81.7763 | 115.1018
1646 | 133.1559 | 119.21 | 80.1123 | 139.5801
1647 | 133.5763 | 116.3453 | 78.9044 | 143.5957
1648 | 135.5752 | 110.4911 | 79.4175 | 141.8926
1649 | 143.6848 | 95.8184 | 84.4806 | 139.573
1650 | 152.4999 | 86.2123 | 101.7794 | 137.3532
1651 | 165.1737 | 83.6219 | 123.0439 | 136.6762
1652 | 163.9694 | 81.8725 | 128.1925 | 137.6454
1653 | 153.3621 | 80.3974 | 128.6379 | 139.5516
1654 | 139.6977 | 78.5054 | 126.8956 | 146.4889
1655 | 122.9013 | 81.5839 | 125.6592 | 163.2889
1656 | 107.4768 | 97.8921 | 124.4727 | 166.966
1657 | 104.2914 | 116.9546 | 122.7909 | 162.6226
1658 | 102.7165 | 122.4096 | 120.1221 | 154.8942
1659 | 98.3588 | 122.1745 | 119.805 | 143.3641
1660 | 95.2411 | 119.9582 | 125.4489 | 129.2151
1661 | 93.5701 | 118.7967 | 129.5251 | 113.1492
1662 | 98.5904 | 116.78 | 130.0988 | 98.2234
1663 | 117.7776 | 114.1326 | 132.2259 | 94.0154
1664 | 135.5859 | 111.6064 | 133.7581 | 91.2576
1665 | 138.7927 | 111.5814 | 122.8016 | 87.1031
1666 | 138.0908 | 116.0816 | 108.1003 | 83.9426
1667 | 136.3057 | 119.5342 | 93.1639 | 82.7811
1668 | 136.9862 | 119.7124 | 83.7146 | 88.425
1669 | 138.1442 | 119.1102 | 80.9496 | 110.1526
1670 | 139.3806 | 116.9225 | 78.9187 | 136.466
1671 | 141.0766 | 114.5103 | 77.8783 | 143.8986
1672 | 142.9757 | 109.0018 | 78.2025 | 144.9782
1673 | 150.4546 | 95.3552 | 83.5578 | 145.6801
1674 | 156.8397 | 85.0009 | 100.2508 | 146.7811
1675 | 164.3934 | 81.9473 | 119.096 | 147.0483
1676 | 161.8387 | 79.756 | 122.8372 | 146.8524
1677 | 152.6566 | 78.5018 | 121.9286 | 147.9106
1678 | 139.2381 | 76.5564 | 117.8525 | 153.4761
1679 | 123.6567 | 79.4638 | 114.9343 | 167.5824
1680 | 109.1799 | 94.9597 | 113.1563 | 169.5421
1681 | 105.9411 | 113.6658 | 110.5766 | 165.7581
1682 | 103.5538 | 118.7539 | 109.0089 | 159.031
1683 | 99.6629 | 118.4689 | 110.199 | 149.6423
1684 | 96.025 | 116.0531 | 117.4748 | 136.9007
1685 | 93.5237 | 114.8096 | 123.1615 | 120.2611
1686 | 97.6106 | 113.7157 | 125.1425 | 105.4316
1687 | 115.85 | 111.9556 | 128.1213 | 100.0762
1688 | 134.5989 | 111.3819 | 130.7615 | 96.8089
1689 | 137.4387 | 112.6896 | 120.2932 | 92.3159
1690 | 138.4186 | 118.0306 | 105.7914 | 89.0058
1691 | 136.1703 | 120.2718 | 91.2897 | 88.0295
1692 | 134.6132 | 120.596 | 81.9722 | 93.5095
1693 | 133.8436 | 119.9476 | 79.0612 | 114.4818
1694 | 132.7889 | 116.9688 | 77.2547 | 139.263
1695 | 133.9968 | 114.2466 | 76.2321 | 147.0341
1696 | 136.694 | 108.9946 | 76.2749 | 147.5151
1697 | 145.1029 | 95.4264 | 81.2703 | 146.3999
1698 | 153.045 | 85.3251 | 97.2293 | 145.4271
1699 | 162.8364 | 82.3285 | 117.0223 | 144.3547
1700 | 158.607 | 80.3475 | 120.2077 | 141.4116
1701 | 148.1672 | 78.7441 | 120.4428 | 141.6111
1702 | 135.8246 | 76.9447 | 117.5033 | 144.9818
1703 | 120.6388 | 79.5707 | 115.6006 | 160.5524
1704 | 107.206 | 95.0666 | 113.42 | 165.0882
1705 | 104.4873 | 114.3856 | 110.7477 | 159.879
1706 | 102.8056 | 121.0984 | 109.4365 | 151.3062
1707 | 99.2389 | 121.9678 | 110.3415 | 142.0137
1708 | 96.5809 | 121.2873 | 116.6481 | 130.1878
1709 | 94.7815 | 121.1376 | 120.7172 | 117.5104
1710 | 100.4824 | 120.5925 | 121.7148 | 106.4114
1711 | 119.8442 | 119.8585 | 124.1092 | 103.3329
1712 | 140.4032 | 119.9012 | 122.7161 | 100.6036
1713 | 145.4378 | 120.1364 | 112.5684 | 96.3101
1714 | 147.3191 | 124.1627 | 100.9813 | 92.7719
1715 | 146.5353 | 126.3326 | 88.5604 | 90.1388
1716 | 145.8618 | 124.1912 | 79.6883 | 92.0166
1717 | 144.7858 | 120.5319 | 75.9221 | 100.2152
1718 | 142.2845 | 116.1422 | 73.5812 | 112.1337
1719 | 140.5707 | 113.4912 | 71.1298 | 125.228
1720 | 139.32 | 107.2202 | 70.3566 | 134.8056
1721 | 143.8416 | 95.5333 | 72.3697 | 138.2012
1722 | 149.6209 | 86.1375 | 79.585 | 138.2903
1723 | 159.0239 | 81.6302 | 89.1982 | 137.5135
1724 | 155.7565 | 78.0243 | 100.8637 | 134.8519
1725 | 145.3879 | 76.2962 | 106.8069 | 133.4196
1726 | 132.8352 | 74.0159 | 106.5646 | 135.9351
1727 | 119.5022 | 73.5206 | 104.0063 | 148.4094
1728 | 108.0576 | 79.4246 | 101.106 | 153.8396
1729 | 105.0432 | 90.6626 | 96.4882 | 149.4107
1730 | 102.3673 | 103.5574 | 92.5439 | 140.9555
1731 | 98.3339 | 111.9769 | 92.4156 | 133.2913
1732 | 94.7209 | 114.2894 | 97.4645 | 124.2909
1733 | 91.9417 | 114.04 | 105.8021 | 116.2348
1734 | 93.1959 | 112.2085 | 110.1883 | 107.1917
1735 | 99.8197 | 108.9661 | 114.3286 | 104.1631
1736 | 110.0529 | 105.5527 | 115.6469 | 100.7069
1737 | 122.178 | 104.4767 | 107.9578 | 95.9538
1738 | 128.4063 | 107.2772 | 98.7294 | 92.3942
1739 | 129.7531 | 112.2228 | 88.4357 | 89.1732
1740 | 131.1036 | 113.0744 | 79.9662 | 89.1982
1741 | 131.0465 | 110.8724 | 75.9684 | 93.9869
1742 | 128.702 | 107.3556 | 72.9434 | 101.163
1743 | 126.1473 | 105.6204 | 71.1298 | 112.4508
1744 | 125.1176 | 101.3982 | 70.5312 | 125.4775
1745 | 129.1688 | 90.9298 | 71.3828 | 133.4017
1746 | 137.7879 | 82.4924 | 74.8496 | 137.5919
1747 | 148.1244 | 78.7049 | 80.9888 | 140.535
1748 | 146.4854 | 75.9399 | 90.7909 | 140.421
1749 | 136.2807 | 73.3211 | 98.0916 | 140.0291
1750 | 125.9513 | 70.264 | 100.8138 | 144.5578
1751 | 115.4153 | 68.8458 | 102.2177 | 156.323
1752 | 105.4886 | 72.2664 | 103.9279 | 159.9431
1753 | 102.9837 | 78.7334 | 102.1713 | 155.6389
1754 | 99.834 | 88.3074 | 100.8423 | 149.4427
1755 | 95.7186 | 97.4467 | 102.4172 | 141.0054
1756 | 92.0094 | 102.916 | 107.7689 | 129.7674
1757 | 89.2801 | 104.6904 | 113.3772 | 117.3999
1758 | 89.2053 | 105.4066 | 116.2811 | 103.4826
1759 | 92.2874 | 103.2901 | 119.6981 | 100.3542
1760 | 98.3945 | 101.1238 | 120.7991 | 98.3054
1761 | 110.2346 | 101.2734 | 111.4817 | 94.3718
1762 | 121.3763 | 105.1073 | 100.2045 | 91.2077
1763 | 127.7543 | 109.0445 | 87.1743 | 89.6435
1764 | 131.3031 | 109.8213 | 79.1111 | 95.5369
1765 | 133.277 | 109.5434 | 76.934 | 117.0472
1766 | 131.0216 | 107.2951 | 75.3912 | 143.2109
1767 | 130.4586 | 105.3318 | 74.137 | 151.6162
1768 | 131.0216 | 100.7247 | 73.852 | 154.8123
1769 | 134.2462 | 88.0473 | 79.4603 | 155.2114
1770 | 139.3913 | 79.7417 | 98.3054 | 155.2149
1771 | 146.4996 | 77.5683 | 119.5342 | 154.7232
1772 | 145.3986 | 76.1965 | 127.9003 | 154.9477
1773 | 138.2689 | 74.3615 | 130.2805 | 155.1045
1774 | 127.2554 | 72.8721 | 130.2627 | 158.2899
1775 | 114.9272 | 76.3212 | 129.8244 | 168.9506
1776 | 102.574 | 92.9358 | 129.069 | 170.3402
1777 | 101.0312 | 113.1456 | 126.5464 | 169.5777
1778 | 100.5181 | 119.805 | 124.5617 | 164.3293
1779 | 97.8956 | 119.9725 | 124.3515 | 153.583
1780 | 95.658 | 118.1019 | 130.6297 | 139.94
1781 | 94.0297 | 117.3073 | 134.7557 | 123.8954
1782 | 99.5952 | 117.0223 | 134.6809 | 108.6027
1783 | 119.8442 | 116.0032 | 136.4197 | 104.3128
1784 | 142.1064 | 115.2087 | 132.7675 | 101.505
1785 | 150.7468 | 115.8678 | 121.2053 | 97.3184
1786 | 154.6733 | 121.3229 | 106.2475 | 94.2827
1787 | 154.6413 | 124.5439 | 90.6911 | 92.5083
1788 | 155.4002 | 124.5724 | 82.0114 | 97.8208
1789 | 155.785 | 122.6163 | 80.009 | 118.5116
1790 | 154.994 | 118.3834 | 78.3379 | 143.4425
1791 | 154.9477 | 115.3369 | 77.1906 | 150.0663
1792 | 155.3076 | 109.6574 | 77.4934 | 150.8003
1793 | 161.7247 | 95.4157 | 83.0946 | 150.7896
1794 | 166.8805 | 85.35 | 101.3661 | 152.1721
1795 | 172.5351 | 82.1504 | 122.4061 | 152.7208
1796 | 168.6228 | 80.1087 | 129.1973 | 152.2184
1797 | 157.3492 | 78.6728 | 131.3245 | 152.2504
1798 | 142.4627 | 77.6467 | 131.1214 | 155.899
1799 | 125.5416 | 80.2049 | 128.7056 | 165.8365
1800 | 111.585 | 96.1177 | 126.4537 | 165.612
1801 | 108.9269 | 115.0697 | 123.5819 | 163.6844
1802 | 107.9578 | 121.7968 | 121.95 | 156.5974
1803 | 104.7724 | 120.8704 | 123.7137 | 146.9201
1804 | 102.1927 | 117.8168 | 131.7271 | 133.0419
1805 | 100.315 | 117.5425 | 135.7035 | 116.9367
1806 | 105.1821 | 116.9367 | 135.7748 | 102.1036
1807 | 124.0593 | 115.7396 | 138.3224 | 97.6712
1808 | 144.6575 | 114.3891 | 137.2249 | 94.1829
1809 | 151.0675 | 115.0483 | 126.3896 | 89.8609
1810 | 153.1875 | 120.2469 | 111.4532 | 85.8738
1811 | 151.3419 | 123.2577 | 96.1212 | 84.1564
1812 | 149.4641 | 122.7054 | 86.8465 | 89.7968
1813 | 147.8251 | 121.1056 | 84.5875 | 110.37
1814 | 145.4984 | 117.2218 | 82.9129 | 134.9552
1815 | 144.4722 | 113.8084 | 81.4734 | 140.9092
1816 | 145.2454 | 107.9293 | 81.5055 | 141.7073
1817 | 152.45 | 93.3563 | 86.3049 | 141.2904
1818 | 158.9134 | 83.1445 | 103.8638 | 140.7666
1819 | 168.2166 | 79.7239 | 124.3408 | 141.3474
1820 | 166.9446 | 77.1763 | 130.0168 | 141.8035
1821 | 156.2767 | 75.4269 | 129.8208 | 141.8961
1822 | 142.1028 | 74.0551 | 129.0049 | 147.2016
1823 | 126.1901 | 76.6526 | 129.0477 | 162.0168
1824 | 111.642 | 92.7933 | 129.6498 | 165.4873
1825 | 108.4851 | 112.5542 | 128.5595 | 161.8138
1826 | 107.1347 | 120.5355 | 127.968 | 153.9572
1827 | 104.3413 | 122.5878 | 129.2971 | 143.9128
1828 | 101.53 | 122.1353 | 136.3484 | 129.9705
1829 | 99.7663 | 121.2695 | 139.2951 | 115.0056
1830 | 105.0254 | 120.5533 | 139.3378 | 100.7782
1831 | 123.1828 | 119.2207 | 141.0909 | 95.9502
1832 | 142.9187 | 117.7206 | 136.9256 | 92.013
1833 | 147.8287 | 118.109 | 124.6045 | 87.5128
1834 | 148.0674 | 123.6247 | 109.5505 | 83.1374
1835 | 144.9639 | 125.7376 | 94.1259 | 81.142
1836 | 142.9187 | 123.7066 | 84.641 | 86.4368
1837 | 141.9033 | 120.3787 | 82.4497 | 105.8876
1838 | 140.1039 | 117.432 | 81.0173 | 130.2484
1839 | 139.826 | 113.5625 | 79.7275 | 137.5492
1840 | 141.9496 | 107.8473 | 79.8771 | 138.2083
1841 | 149.8169 | 93.7447 | 85.4177 | 137.8948
1842 | 156.9608 | 83.7823 | 103.4077 | 138.6395
1843 | 165.8899 | 80.3974 | 123.6175 | 138.8354
1844 | 165.4837 | 78.313 | 127.4051 | 138.8105
1845 | 154.7553 | 76.5528 | 126.4787 | 138.978
1846 | 140.2785 | 74.5432 | 124.4192 | 141.9852
1847 | 124.3444 | 77.0944 | 123.1543 | 156.0808
1848 | 109.5897 | 92.152 | 123.3895 | 159.9538
1849 | 106.8639 | 110.6764 | 121.4547 | 156.3551
1850 | 105.3852 | 116.5127 | 120.9523 | 149.7349
1851 | 101.8471 | 116.2883 | 122.032 | 140.5065
1852 | 99.6879 | 114.154 | 128.3956 | 128.4384
1853 | 97.4859 | 113.5411 | 133.5086 | 113.6694
1854 | 102.5383 | 112.3404 | 136.2308 | 99.9872
1855 | 121.3799 | 110.2774 | 139.2737 | 95.5796
1856 | 142.5589 | 109.6752 | 137.1537 | 92.152
1857 | 147.9462 | 110.9401 | 125.9157 | 86.5579
1858 | 150.0485 | 117.1292 | 110.8617 | 83.2835
1859 | 150.1625 | 120.5925 | 96.2317 | 82.325
1860 | 149.5318 | 120.5461 | 86.5686 | 88.058
1861 | 148.5306 | 118.4012 | 83.54 | 107.7689
1862 | 146.9058 | 115.4403 | 81.844 | 131.777
1863 | 145.477 | 112.3938 | 80.686 | 139.3271
1864 | 145.787 | 107.6371 | 81.1171 | 139.2701
1865 | 152.5889 | 94.1366 | 86.4902 | 137.4031
1866 | 158.9562 | 83.8714 | 103.4968 | 137.4316
1867 | 167.0622 | 80.4615 | 124.3266 | 136.2736
1868 | 165.1524 | 78.2203 | 129.9741 | 134.7557
1869 | 154.7125 | 75.8972 | 130.1914 | 134.4457
1870 | 140.1003 | 73.8342 | 128.1213 | 137.4815
1871 | 124.4406 | 76.7559 | 126.2221 | 150.4261
1872 | 110.4983 | 92.861 | 124.437 | 153.7434
1873 | 107.0314 | 110.965 | 122.2636 | 148.6909
1874 | 104.922 | 118.1518 | 120.6673 | 140.4068
1875 | 101.3411 | 119.3525 | 120.0438 | 131.3352
1876 | 98.6439 | 119.4167 | 125.3884 | 120.0152
1877 | 96.5524 | 118.9713 | 129.5037 | 108.0576
1878 | 101.4302 | 116.7123 | 130.619 | 97.0084
1879 | 118.8893 | 113.2596 | 133.6868 | 92.551
1880 | 139.3414 | 110.5268 | 129.8494 | 87.2242
1881 | 145.3345 | 110.1669 | 119.7088 | 81.1135
1882 | 151.5628 | 114.2252 | 107.9257 | 76.6953
1883 | 145.73 | 117.5496 | 95.0274 | 73.6168
1884 | 140.0148 | 117.8738 | 85.2752 | 75.3271
1885 | 136.2201 | 116.5199 | 81.8083 | 83.2835
1886 | 131.8126 | 113.3345 | 79.2215 | 94.1687
1887 | 129.8743 | 111.5779 | 77.1122 | 106.0551
1888 | 129.2828 | 107.1953 | 76.0646 | 114.2324
1889 | 135.8567 | 95.4977 | 77.9139 | 117.0436
1890 | 143.0791 | 85.9807 | 85.3358 | 117.7384
1891 | 152.3894 | 81.7976 | 95.8825 | 118.0841
1892 | 151.6412 | 78.9044 | 106.4185 | 116.869
1893 | 141.6574 | 76.3639 | 110.4876 | 116.4985
1894 | 128.6486 | 73.5135 | 108.4103 | 119.887
1895 | 115.9997 | 73.1999 | 104.8294 | 132.3221
1896 | 105.1465 | 79.5778 | 102.0894 | 139.2024
1897 | 102.1535 | 90.0034 | 99.0109 | 135.112
1898 | 98.8612 | 101.6689 | 97.4752 | 126.5784
1899 | 94.3076 | 108.4531 | 97.9705 | 120.0295
1900 | 90.1887 | 110.142 | 103.8068 | 110.3914
1901 | 87.0924 | 110.2488 | 112.1979 | 101.9968
1902 | 88.1364 | 109.2654 | 116.3952 | 93.0178
1903 | 93.4952 | 106.6252 | 122.3562 | 89.6329
1904 | 103.0336 | 103.7142 | 119.7017 | 84.7122
1905 | 113.7549 | 101.8899 | 111.3178 | 78.3094
1906 | 120.8561 | 104.0348 | 102.0074 | 73.403
1907 | 122.8657 | 108.2963 | 90.7909 | 70.5846
1908 | 122.9441 | 108.9376 | 82.1682 | 71.0051
1909 | 121.8859 | 107.0456 | 78.8296 | 76.763
1910 | 118.704 | 104.4018 | 76.1323 | 84.1065
1911 | 116.6481 | 102.7628 | 73.9232 | 94.19
1912 | 117.3109 | 100.5858 | 72.9042 | 104.4588
1913 | 123.4928 | 91.1721 | 73.8734 | 108.7417
1914 | 133.1381 | 81.9722 | 77.7714 | 110.1313
1915 | 141.7322 | 77.1941 | 84.0103 | 112.3653
1916 | 142.794 | 73.8876 | 93.3812 | 112.3974
1917 | 133.7972 | 70.8911 | 100.2722 | 113.306
1918 | 123.9061 | 67.5275 | 102.9837 | 119.6376
1919 | 114.129 | 65.2828 | 103.5039 | 133.8899
1920 | 104.3876 | 68.0085 | 104.637 | 139.7298
1921 | 101.8863 | 74.1869 | 103.2153 | 135.8246
1922 | 98.9966 | 83.85 | 102.4029 | 129.5109
1923 | 94.696 | 90.7944 | 104.0812 | 122.88
1924 | 91.2469 | 94.4288 | 110.2097 | 114.211
1925 | 88.2468 | 95.1628 | 116.4201 | 103.4683
1926 | 88.6067 | 95.3694 | 120.6317 | 92.6009
1927 | 90.7552 | 91.9881 | 125.4917 | 88.7457
1928 | 96.9015 | 89.4618 | 121.5367 | 86.1981
1929 | 105.8378 | 88.9452 | 111.9021 | 82.0578
1930 | 113.9153 | 91.2149 | 100.4539 | 79.2322
1931 | 117.4178 | 96.1462 | 86.6506 | 77.8889
1932 | 117.6387 | 99.1213 | 78.288 | 82.9984
1933 | 117.4356 | 101.4302 | 76.5065 | 99.9729
1934 | 114.0328 | 102.5633 | 75.0563 | 119.6233
1935 | 111.9092 | 102.3531 | 73.5598 | 131.4242
1936 | 113.616 | 98.3517 | 74.0836 | 135.6109
1937 | 120.8419 | 86.6933 | 79.813 | 137.1323
1938 | 130.1878 | 77.5398 | 99.1285 | 139.5445
1939 | 140.8593 | 74.7713 | 121.1198 | 141.1372
1940 | 144.3048 | 73.2641 | 129.1011 | 140.0576
1941 | 135.8603 | 72.245 | 132.7853 | 138.7998
1942 | 123.5961 | 71.5217 | 133.5478 | 140.8486
1943 | 110.908 | 74.928 | 133.3804 | 151.887
1944 | 98.5798 | 91.7422 | 132.5894 | 157.1568
1945 | 97.0013 | 112.1337 | 129.8458 | 154.9192
1946 | 95.3908 | 120.6281 | 127.2626 | 148.5199
1947 | 92.2517 | 122.7802 | 125.8623 | 139.9186
1948 | 89.5046 | 122.5557 | 130.6974 | 128.3992
1949 | 88.5996 | 122.5343 | 135.3686 | 113.6872
1950 | 94.7922 | 121.0485 | 137.143 | 99.499
1951 | 113.5732 | 117.7028 | 141.1871 | 93.3883
1952 | 134.0039 | 114.8417 | 136.3947 | 89.1483
1953 | 139.8474 | 114.1219 | 124.2339 | 83.173
1954 | 141.7892 | 119.014 | 109.0873 | 78.4733
1955 | 140.9412 | 123.2149 | 93.3278 | 76.3533
1956 | 141.3189 | 122.9904 | 84.3738 | 80.6931
1957 | 141.8249 | 120.4785 | 82.945 | 97.1331
1958 | 140.9982 | 117.5567 | 81.8618 | 114.7846
1959 | 140.7488 | 113.616 | 80.066 | 127.177
1960 | 141.6432 | 107.0421 | 80.0054 | 132.7105
1961 | 148.0282 | 93.1211 | 85.2325 | 133.3234
1962 | 153.9429 | 83.6861 | 104.3306 | 133.6975
1963 | 159.6331 | 80.5078 | 125.5024 | 134.1785
1964 | 160.0714 | 79.1111 | 130.872 | 134.1001
1965 | 149.8418 | 77.5255 | 130.8684 | 134.4243
1966 | 135.8852 | 76.4851 | 130.0453 | 137.8734
1967 | 120.0687 | 79.9306 | 128.3386 | 149.4997
1968 | 105.8663 | 95.2554 | 127.6331 | 154.0213
1969 | 103.6571 | 114.8417 | 124.4157 | 151.7516
1970 | 102.2355 | 121.4654 | 122.0034 | 144.6326
1971 | 99.5311 | 122.4061 | 122.7553 | 135.8674
1972 | 96.7198 | 121.697 | 128.7555 | 123.6745
1973 | 95.1164 | 121.9571 | 134.0716 | 109.864
1974 | 100.5216 | 121.3407 | 135.9387 | 95.9573
1975 | 118.5615 | 119.6554 | 142.0351 | 90.1424
1976 | 137.4387 | 117.7278 | 136.7404 | 85.9486
1977 | 141.2156 | 117.0615 | 124.747 | 80.3795
1978 | 141.2049 | 121.4049 | 109.1692 | 76.6134
1979 | 140.0006 | 123.1757 | 93.0641 | 74.9209
1980 | 140.8949 | 122.6234 | 83.7573 | 79.87
1981 | 140.7239 | 121.6293 | 81.8511 | 95.9787
1982 | 139.377 | 118.3228 | 80.7964 | 114.5103
1983 | 138.7357 | 115.3191 | 79.1432 | 125.7946
1984 | 139.3877 | 109.8854 | 79.5173 | 128.898
1985 | 146.5638 | 95.43 | 85.1113 | 126.3932
1986 | 152.6531 | 85.4641 | 103.7569 | 123.7636
1987 | 159.7365 | 82.4034 | 123.6781 | 122.9904
1988 | 162.9041 | 80.1479 | 126.0048 | 123.614
1989 | 153.7149 | 78.3735 | 124.4834 | 126.0333
1990 | 139.6122 | 76.9697 | 121.5046 | 130.5085
1991 | 123.5676 | 79.7881 | 120.7671 | 144.5613
1992 | 109.5576 | 95.3516 | 120.6032 | 150.1197
1993 | 106.7178 | 114.2359 | 120.3074 | 146.774
1994 | 104.9826 | 120.2077 | 120.9203 | 138.7214
1995 | 102.4065 | 120.1115 | 123.0866 | 130.4658
1996 | 100.0976 | 118.0556 | 130.4622 | 119.128
1997 | 98.2698 | 117.9344 | 134.9909 | 106.4114
1998 | 103.7427 | 117.8204 | 137.3639 | 94.2435
1999 | 121.159 | 116.4914 | 141.5541 | 88.2931
2000 | 138.8212 | 116.413 | 134.207 | 83.7645
2001 | 141.7322 | 118.0449 | 123.4037 | 77.579
2002 | 141.8249 | 123.6425 | 107.972 | 73.5242
2003 | 140.4958 | 125.9086 | 92.6187 | 72.1773
2004 | 140.4994 | 124.7114 | 82.9343 | 76.2784
2005 | 139.997 | 122.2422 | 79.9876 | 89.045
2006 | 138.1442 | 118.7504 | 77.8783 | 103.3721
2007 | 137.0895 | 115.8108 | 76.2677 | 115.565
2008 | 138.0908 | 110.3415 | 76.2962 | 123.6282
2009 | 145.0138 | 96.5381 | 81.3558 | 125.7625
2010 | 150.9677 | 86.0733 | 100.1154 | 124.943
2011 | 159.341 | 82.7953 | 120.8063 | 120.9274
2012 | 162.0454 | 80.6503 | 125.4739 | 115.7752
2013 | 151.8371 | 78.9792 | 123.0474 | 115.1766
2014 | 136.4446 | 77.1514 | 118.7325 | 118.9998
2015 | 119.463 | 80.0446 | 115.7502 | 133.1381
2016 | 104.8935 | 95.4407 | 114.2288 | 139.1632
2017 | 101.9433 | 114.04 | 113.2026 | 134.2996
2018 | 100.4041 | 121.3657 | 113.6338 | 126.6034
2019 | 97.0904 | 122.7268 | 114.5816 | 118.5223
2020 | 93.8337 | 121.7042 | 121.6507 | 109.9317
2021 | 92.4762 | 121.8966 | 127.1628 | 100.7889
2022 | 97.3113 | 121.3621 | 131.3637 | 90.7517
2023 | 114.9129 | 119.1672 | 137.8805 | 86.8358
2024 | 136.6228 | 118.1838 | 132.764 | 82.3464
2025 | 141.9745 | 119.1316 | 120.8098 | 77.1371
2026 | 143.0862 | 123.3254 | 106.4399 | 73.7522
2027 | 141.4436 | 125.8658 | 91.3716 | 71.3899
2028 | 138.6074 | 124.8218 | 81.9509 | 72.726
2029 | 134.9339 | 123.0439 | 79.8665 | 79.2144
2030 | 131.7556 | 119.1031 | 78.3628 | 89.2445
2031 | 128.5631 | 117.3287 | 77.0302 | 103.4719
2032 | 128.1462 | 111.1182 | 76.7203 | 116.1992
2033 | 134.6524 | 96.9728 | 82.0649 | 123.8919
2034 | 141.3973 | 86.4546 | 101.4801 | 128.7769
2035 | 149.6993 | 82.8915 | 121.526 | 132.2936
2036 | 155.1401 | 80.6503 | 125.9121 | 130.6867
2037 | 145.9295 | 78.6514 | 123.728 | 122.9192
2038 | 132.454 | 77.1656 | 119.3846 | 115.5044
2039 | 117.6921 | 79.3213 | 118.0876 | 113.1884
2040 | 104.8864 | 94.7958 | 118.3834 | 108.478
2041 | 102.3103 | 113.3701 | 115.6754 | 104.1702
2042 | 101.2556 | 122.2065 | 114.1718 | 101.1345
2043 | 98.4408 | 124.5867 | 114.5103 | 98.765
2044 | 96.2352 | 124.095 | 120.7884 | 94.1223
2045 | 94.4608 | 123.7173 | 126.2008 | 89.8395
2046 | 99.2746 | 122.88 | 129.2472 | 83.3618
2047 | 116.5448 | 121.0806 | 135.9921 | 80.3831
2048 | 135.8318 | 120.1506 | 130.6368 | 77.0267
2049 | 140.2429 | 119.4345 | 120.1008 | 72.0134
2050 | 139.6086 | 121.7327 | 108.2678 | 67.8375
2051 | 136.4054 | 122.2457 | 95.2269 | 65.2507
2052 | 135.9814 | 119.4452 | 85.7384 | 65.4609
2053 | 135.1405 | 116.5127 | 82.7454 | 68.8708
2054 | 132.3827 | 111.9092 | 80.4936 | 74.9565
2055 | 130.48 | 108.9875 | 78.3272 | 84.3773
2056 | 130.3161 | 105.6988 | 77.4436 | 95.5298
2057 | 135.8389 | 95.2376 | 79.5458 | 102.9517
2058 | 141.8106 | 85.065 | 87.8121 | 105.9767
2059 | 148.7337 | 79.617 | 97.5322 | 107.2487
2060 | 152.14 | 76.1074 | 107.2808 | 105.3318
2061 | 143.104 | 73.827 | 109.6574 | 103.4932
2062 | 130.4729 | 71.2509 | 106.8532 | 105.4921
2063 | 117.3821 | 70.4635 | 103.7213 | 114.5816
2064 | 105.4636 | 77.611 | 101.8578 | 117.3964
2065 | 102.1963 | 87.0959 | 99.556 | 114.072
2066 | 98.0346 | 96.3635 | 97.6605 | 109.2833
2067 | 92.3016 | 100.2473 | 98.8612 | 104.0669
2068 | 87.6696 | 99.7805 | 104.6833 | 98.0453
2069 | 83.8072 | 99.7663 | 114.4319 | 91.2006
2070 | 83.2549 | 97.6142 | 118.8644 | 83.9747
2071 | 88.311 | 93.6841 | 124.5617 | 81.8083
2072 | 98.4479 | 91.0367 | 119.8585 | 79.0683
2073 | 109.775 | 90.6198 | 111.1147 | 74.9245
2074 | 117.1577 | 94.0796 | 102.4528 | 71.9208
2075 | 119.3383 | 100.1297 | 91.5961 | 69.9219
2076 | 119.1209 | 102.606 | 82.945 | 71.2937
2077 | 117.7028 | 102.5953 | 80.0268 | 76.1003
2078 | 114.439 | 100.8138 | 77.3901 | 83.1302
2079 | 111.5672 | 100.6357 | 74.675 | 92.6294
2080 | 111.0256 | 99.0073 | 73.5313 | 104.6156
2081 | 115.1873 | 90.0711 | 74.8389 | 112.939
2082 | 123.0367 | 81.4912 | 79.3498 | 116.4985
2083 | 131.353 | 76.4815 | 85.4676 | 117.8774
2084 | 132.1262 | 72.8971 | 94.1295 | 116.8192
2085 | 123.6068 | 69.9718 | 99.6629 | 116.8619
2086 | 114.5459 | 67.36 | 101.0312 | 119.3026
2087 | 105.1893 | 65.1438 | 99.7734 | 130.0774
2088 | 94.3468 | 67.5845 | 100.2544 | 133.6013
2089 | 91.8598 | 73.7166 | 98.1985 | 129.771
2090 | 89.9143 | 83.7787 | 95.9751 | 123.4002
2091 | 85.8061 | 92.9358 | 97.9313 | 116.3524
2092 | 81.9224 | 99.3957 | 104.6263 | 108.1431
2093 | 80.7537 | 102.7379 | 113.4414 | 99.2211
2094 | 83.9319 | 103.365 | 119.6839 | 89.4048
2095 | 89.045 | 99.1605 | 128.2282 | 85.774
2096 | 98.7187 | 94.9276 | 122.3633 | 82.3606
2097 | 109.0944 | 93.3919 | 112.4651 | 77.0196
2098 | 117.8631 | 96.5239 | 100.6143 | 72.808
2099 | 122.9299 | 100.8031 | 87.1636 | 70.0181
2100 | 124.8824 | 102.9909 | 79.1325 | 70.9089
2101 | 121.9429 | 103.7676 | 78.3949 | 77.1371
2102 | 116.755 | 103.422 | 77.6182 | 83.793
2103 | 113.6409 | 101.6796 | 76.5136 | 92.3479
2104 | 115.3155 | 100.0086 | 76.8093 | 101.0027
2105 | 118.9962 | 89.0236 | 82.4141 | 106.7143
2106 | 121.6115 | 80.2762 | 102.011 | 108.3177
2107 | 126.2613 | 77.0694 | 122.8764 | 110.06
2108 | 129.2294 | 74.9957 | 126.8956 | 110.794
2109 | 119.8086 | 74.0871 | 126.215 | 111.7738
2110 | 107.6977 | 72.637 | 122.8158 | 115.4403
2111 | 93.1603 | 75.9934 | 120.5034 | 129.4859
2112 | 84.2348 | 91.6032 | 118.2444 | 136.3555
2113 | 87.071 | 110.5553 | 115.1053 | 132.1155
2114 | 88.6566 | 118.0556 | 113.4663 | 124.7933
2115 | 86.7753 | 119.9903 | 115.4474 | 116.9225
2116 | 85.4106 | 119.3383 | 123.8491 | 107.7689
2117 | 89.5082 | 118.248 | 130.9503 | 97.1046
2118 | 106.1905 | 117.1683 | 135.6073 | 86.2622
2119 | 125.9977 | 114.5709 | 142.9223 | 82.7312
2120 | 134.3923 | 113.5768 | 135.2652 | 79.275
2121 | 135.1334 | 114.3678 | 122.4381 | 74.7
2122 | 133.0169 | 119.6447 | 107.1418 | 71.0621
2123 | 132.8851 | 123.6282 | 91.6994 | 69.4124
2124 | 132.764 | 123.8099 | 82.8202 | 73.5919
2125 | 131.9053 | 122.937 | 81.3558 | 85.2396
2126 | 133.5051 | 119.7765 | 80.18 | 96.4383
2127 | 135.5253 | 116.7871 | 78.9401 | 106.6751
2128 | 141.7714 | 111.5173 | 79.471 | 114.0863
2129 | 146.5673 | 97.0975 | 85.4747 | 114.1005
2130 | 147.7895 | 86.8964 | 104.4909 | 112.4152
2131 | 148.0923 | 82.4818 | 124.8361 | 111.7917
2132 | 143.9912 | 79.7667 | 128.2531 | 112.0696
2133 | 131.7378 | 77.9388 | 127.5369 | 114.3678
2134 | 115.1588 | 76.4174 | 123.2862 | 119.1601
2135 | 99.0928 | 78.9436 | 120.4998 | 134.0823
2136 | 89.8431 | 94.0831 | 118.3905 | 141.9139
2137 | 92.1662 | 112.3831 | 116.0353 | 137.3781
2138 | 92.7791 | 118.8109 | 115.8144 | 129.0904
2139 | 91.0189 | 119.2029 | 118.3584 | 120.14
2140 | 89.8395 | 117.6315 | 126.4074 | 109.9959
2141 | 92.38 | 117.0971 | 133.1951 | 98.822
2142 | 107.4269 | 116.6303 | 137.3211 | 87.666
2143 | 125.7589 | 115.5365 | 143.7525 | 83.0946
2144 | 133.0561 | 115.3761 | 136.0349 | 79.6954
2145 | 132.5894 | 116.9082 | 123.5249 | 74.8639
2146 | 128.9657 | 122.2386 | 108.2143 | 71.03
2147 | 127.5619 | 124.5332 | 92.8468 | 68.8209
2148 | 127.8398 | 124.1484 | 83.9497 | 71.764
2149 | 126.443 | 122.7089 | 82.0114 | 81.7691
2150 | 125.1603 | 119.2991 | 81.1135 | 93.5059
2151 | 125.9442 | 115.7681 | 79.6491 | 104.8401
2152 | 130.537 | 111.9627 | 80.2121 | 114.2537
2153 | 135.9422 | 98.4586 | 85.5888 | 119.2278
2154 | 138.219 | 87.3561 | 105.2677 | 121.5937
2155 | 141.2156 | 82.9378 | 125.9585 | 123.5748
2156 | 143.5637 | 80.8107 | 128.5595 | 124.2803
2157 | 132.7283 | 79.471 | 125.962 | 124.323
2158 | 117.6458 | 77.8391 | 121.2124 | 127.3516
2159 | 101.3305 | 80.2121 | 117.9522 | 139.01
2160 | 90.6305 | 95.7578 | 116.299 | 146.1006
2161 | 93.5059 | 114.35 | 114.186 | 143.8986
2162 | 94.696 | 123.6318 | 113.0744 | 138.9316
2163 | 93.6449 | 126.8492 | 114.3927 | 129.9705
2164 | 91.9097 | 127.4692 | 123.0866 | 119.2064
2165 | 95.7899 | 127.7578 | 130.8185 | 107.9257
2166 | 112.0019 | 127.3338 | 135.65 | 95.9716
2167 | 130.7366 | 126.2506 | 143.6028 | 91.899
2168 | 136.3057 | 125.9442 | 135.9493 | 88.2646
2169 | 134.8733 | 126.6105 | 123.9311 | 83.0946
2170 | 132.2901 | 130.5584 | 109.6039 | 78.7833
2171 | 132.2402 | 131.4706 | 94.7601 | 75.7368
2172 | 132.4112 | 129.461 | 85.4641 | 77.7785
2173 | 130.8328 | 126.5001 | 83.7181 | 87.0318
2174 | 130.366 | 121.8538 | 82.2145 | 97.7816
2175 | 131.5026 | 119.1993 | 81.0423 | 107.1882
2176 | 137.2962 | 114.3642 | 81.1064 | 113.5625
2177 | 141.9353 | 100.4254 | 86.9891 | 114.4747
2178 | 143.9734 | 90.9191 | 106.4221 | 114.5887
2179 | 146.4391 | 86.2978 | 127.8398 | 116.356
2180 | 146.6065 | 82.8844 | 131.663 | 117.2075
2181 | 135.6786 | 81.167 | 129.0833 | 119.8763
2182 | 120.9131 | 79.5315 | 125.1425 | 124.5261
2183 | 105.4601 | 81.566 | 122.9085 | 136.4339
2184 | 95.4977 | 96.9835 | 120.4856 | 142.1562
2185 | 97.4253 | 115.508 | 116.7835 | 137.3283
2186 | 98.3125 | 125.1603 | 115.7075 | 127.5583
2187 | 96.1925 | 129.5964 | 116.755 | 117.5817
2188 | 95.1058 | 130.6724 | 125.3171 | 108.168
2189 | 98.79 | 132.6357 | 132.1547 | 102.1286
2190 | 114.7276 | 131.6487 | 136.9292 | 98.7187

## Others
demand_shedding_cost
6000

## Investment
technology | CaPeX | FixOM | Life | Construction_time | Max_capacity
| (£/MW) | (£/MWyr) | (yr) | (yr) | (MW)
Coal | 2083000 | 26840 | 35 | 5 | 1000000
CoalCCS | 3354000 | 47170 | 35 | 5 | 1000000
OCGT | 480000 | 5000 | 30 | 2 | 1000000
CCGT | 726000 | 10910 | 30 | 3 | 1000000
Diesel | 320000 | 3000 | 25 | 1 | 1000000
Nuclear | 3926000 | 66230 | 40 | 5 | 15000
Pump_L | 3200000 | 10500 | 50 | 5 | 4000
Pump_H | 3754000 | 12780 | 50 | 5 | 4000
Lithium | 750000 | 1500 | 15 | 1 | 1000000
Wind_onshore | 1571000 | 28080 | 50 | 1 | 25000
Wind_offshore | 4423000 | 52540 | 50 | 2 | 100000
Solar | 2749000 | 17530 | 15 | 1 | 1000000

## Solution_Params
Max_Iteration | (-) | 1000
Convergence_Tol | (%) | 0.1